## 1
附件二：
“节能产品惠民工程”高效电机推广目录（第二批）
一、低压三相异步电动机
1、安徽皖南电机股份有限公司
序号 | 能效等级 | 规格(KW) | 型号 | 极数 | 额定电压(V) | 额定功率(KW) | 效率(%)
1 | 2级 | 0.55≤额定功率≤22 | YX3-100L-2 | 2 | 380 | 3 | 86.7
2 | 2级 | 0.55≤额定功率≤22 | YX3-112M-2 | 2 | 380 | 4 | 87.6
3 | 2级 | 0.55≤额定功率≤22 | YX3-132S1-2 | 2 | 380 | 5.5 | 88.6
4 | 2级 | 0.55≤额定功率≤22 | YX3-132S2-2 | 2 | 380 | 7.5 | 89.5
5 | 2级 | 0.55≤额定功率≤22 | YX3-160L-2 | 2 | 380 | 18.5 | 91.8
6 | 2级 | 0.55≤额定功率≤22 | YX3-160M1-2 | 2 | 380 | 11 | 90.5
7 | 2级 | 0.55≤额定功率≤22 | YX3-160M2-2 | 2 | 380 | 15 | 91.3
8 | 2级 | 0.55≤额定功率≤22 | YX3-180M-2 | 2 | 380 | 22 | 92.6
9 | 2级 | 0.55≤额定功率≤22 | YX3-80M1-2 | 2 | 380 | 0.75 | 77.5
10 | 2级 | 0.55≤额定功率≤22 | YX3-80M2-2 | 2 | 380 | 1.1 | 82.8
11 | 2级 | 0.55≤额定功率≤22 | YX3-90L-2 | 2 | 380 | 2.2 | 85.6
12 | 2级 | 0.55≤额定功率≤22 | YX3-90S-2 | 2 | 380 | 1.5 | 84.1
13 | 2级 | 0.55≤额定功率≤22 | YX3-100L1-4 | 4 | 380 | 2.2 | 86.4
14 | 2级 | 0.55≤额定功率≤22 | YX3-100L2-4 | 4 | 380 | 3 | 87.4
15 | 2级 | 0.55≤额定功率≤22 | YX3-112M-4 | 4 | 380 | 4 | 88.3
16 | 2级 | 0.55≤额定功率≤22 | YX3-132M-4 | 4 | 380 | 7.5 | 90.1
17 | 2级 | 0.55≤额定功率≤22 | YX3-132S-4 | 4 | 380 | 5.5 | 89.2
18 | 2级 | 0.55≤额定功率≤22 | YX3-160L-4 | 4 | 380 | 15 | 91.8
19 | 2级 | 0.55≤额定功率≤22 | YX3-160M-4 | 4 | 380 | 11 | 91
20 | 2级 | 0.55≤额定功率≤22 | YX3-180L-4 | 4 | 380 | 22 | 92.6
21 | 2级 | 0.55≤额定功率≤22 | YX3-180M-4 | 4 | 380 | 18.5 | 92.2
22 | 2级 | 0.55≤额定功率≤22 | YX3-80M1-4 | 4 | 380 | 0.55 | 80.7
23 | 2级 | 0.55≤额定功率≤22 | YX3-80M2-4 | 4 | 380 | 0.75 | 82.3
24 | 2级 | 0.55≤额定功率≤22 | YX3-90L-4 | 4 | 380 | 1.5 | 85
25 | 2级 | 0.55≤额定功率≤22 | YX3-90S-4 | 4 | 380 | 1.1 | 83.8
26 | 2级 | 0.55≤额定功率≤22 | YX3-100L-6 | 6 | 380 | 1.5 | 81.5
27 | 2级 | 0.55≤额定功率≤22 | YX3-112M-6 | 6 | 380 | 2.2 | 83.4
28 | 2级 | 0.55≤额定功率≤22 | YX3-132M1-6 | 6 | 380 | 4 | 86.1
29 | 2级 | 0.55≤额定功率≤22 | YX3-132M2-6 | 6 | 380 | 5.5 | 87.4
30 | 2级 | 0.55≤额定功率≤22 | YX3-132S-6 | 6 | 380 | 3 | 84.9
31 | 2级 | 0.55≤额定功率≤22 | YX3-160L-6 | 6 | 380 | 11 | 90
32 | 2级 | 0.55≤额定功率≤22 | YX3-160M-6 | 6 | 380 | 7.5 | 89
33 | 2级 | 0.55≤额定功率≤22 | YX3-180L-6 | 6 | 380 | 15 | 91
34 | 2级 | 0.55≤额定功率≤22 | YX3-200L1-6 | 6 | 380 | 18.5 | 91.5
35 | 2级 | 0.55≤额定功率≤22 | YX3-200L2-6 | 6 | 380 | 22 | 92
36 | 2级 | 0.55≤额定功率≤22 | YX3-90L-6 | 6 | 380 | 1.1 | 79.9
37 | 2级 | 0.55≤额定功率≤22 | YX3-90S-6 | 6 | 380 | 0.75 | 77.7
38 | 2级 | 22<额定功率≤315 | YX3-200L1-2 | 2 | 380 | 30 | 92.9
39 | 2级 | 22<额定功率≤315 | YX3-200L2-2 | 2 | 380 | 37 | 93.3
40 | 2级 | 22<额定功率≤315 | YX3-225M-2 | 2 | 380 | 45 | 93.7
41 | 2级 | 22<额定功率≤315 | YX3-250M-2 | 2 | 380 | 55 | 94
42 | 2级 | 22<额定功率≤315 | YX3-280M-2 | 2 | 380 | 90 | 95
43 | 2级 | 22<额定功率≤315 | YX3-280S-2 | 2 | 380 | 75 | 94.6
44 | 2级 | 22<额定功率≤315 | YX3-315L1-2 | 2 | 380 | 160 | 95.4
45 | 2级 | 22<额定功率≤315 | YX3-315L2-2 | 2 | 380 | 200 | 95.4
46 | 2级 | 22<额定功率≤315 | YX3-315M-2 | 2 | 380 | 132 | 95.4
47 | 2级 | 22<额定功率≤315 | YX3-315S-2 | 2 | 380 | 110 | 95
48 | 2级 | 22<额定功率≤315 | YX3-355L-2 | 2 | 380 | 315 | 95.8
49 | 2级 | 22<额定功率≤315 | YX3-355M-2 | 2 | 380 | 250 | 95.8
50 | 2级 | 22<额定功率≤315 | YX3-200L-4 | 4 | 380 | 30 | 93.2
51 | 2级 | 22<额定功率≤315 | YX3-225M-4 | 4 | 380 | 45 | 93.9
52 | 2级 | 22<额定功率≤315 | YX3-225S-4 | 4 | 380 | 37 | 93.6
53 | 2级 | 22<额定功率≤315 | YX3-250M-4 | 4 | 380 | 55 | 94.2
54 | 2级 | 22<额定功率≤315 | YX3-280M-4 | 4 | 380 | 90 | 95
55 | 2级 | 22<额定功率≤315 | YX3-280S-4 | 4 | 380 | 75 | 94.7
56 | 2级 | 22<额定功率≤315 | YX3-315L1-4 | 4 | 380 | 160 | 95.4
57 | 2级 | 22<额定功率≤315 | YX3-315L2-4 | 4 | 380 | 200 | 95.4
58 | 2级 | 22<额定功率≤315 | YX3-315M-4 | 4 | 380 | 132 | 95.4
59 | 2级 | 22<额定功率≤315 | YX3-315S-4 | 4 | 380 | 110 | 95.4
60 | 2级 | 22<额定功率≤315 | YX3-355L-4 | 4 | 380 | 315 | 95.8
61 | 2级 | 22<额定功率≤315 | YX3-355M-4 | 4 | 380 | 250 | 95.8
62 | 2级 | 22<额定功率≤315 | YX3-225M-6 | 6 | 380 | 30 | 92.5
63 | 2级 | 22<额定功率≤315 | YX3-250M-6 | 6 | 380 | 37 | 93
64 | 2级 | 22<额定功率≤315 | YX3-280M-6 | 6 | 380 | 55 | 93.8
65 | 2级 | 22<额定功率≤315 | YX3-280S-6 | 6 | 380 | 45 | 93.5
66 | 2级 | 22<额定功率≤315 | YX3-315L1-6 | 6 | 380 | 110 | 95
67 | 2级 | 22<额定功率≤315 | YX3-315L2-6 | 6 | 380 | 132 | 95
68 | 2级 | 22<额定功率≤315 | YX3-315M-6 | 6 | 380 | 90 | 94.5
69 | 2级 | 22<额定功率≤315 | YX3-315S-6 | 6 | 380 | 75 | 94.2
70 | 2级 | 22<额定功率≤315 | YX3-355L-6 | 6 | 380 | 250 | 95
71 | 2级 | 22<额定功率≤315 | YX3-355M1-6 | 6 | 380 | 160 | 95
72 | 2级 | 22<额定功率≤315 | YX3-355M2-6 | 6 | 380 | 200 | 95
2、大连电机集团有限公司
1 | 2级 | 0.55≤额定功率≤22 | MD1X132S1-2 | 2 | 380 | 5.5 | 88.6
2 | 2级 | 0.55≤额定功率≤22 | MD1X132S2-2 | 2 | 380 | 7.5 | 89.5
3 | 2级 | 0.55≤额定功率≤22 | MD1X160L-2 | 2 | 380 | 18.5 | 91.8
4 | 2级 | 0.55≤额定功率≤22 | MD1X160M1-2 | 2 | 380 | 11 | 90.5
5 | 2级 | 0.55≤额定功率≤22 | MD1X160M2-2 | 2 | 380 | 15 | 91.3
6 | 2级 | 0.55≤额定功率≤22 | MD1X180M-2 | 2 | 380 | 22 | 92.2
7 | 2级 | 0.55≤额定功率≤22 | MD1X132M-4 | 4 | 380 | 7.5 | 90.1
8 | 2级 | 0.55≤额定功率≤22 | MD1X132S-4 | 4 | 380 | 5.5 | 89.2
9 | 2级 | 0.55≤额定功率≤22 | MD1X160L-4 | 4 | 380 | 15 | 91.8
10 | 2级 | 0.55≤额定功率≤22 | MD1X160M-4 | 4 | 380 | 11 | 91
11 | 2级 | 0.55≤额定功率≤22 | MD1X180L-4 | 4 | 380 | 22 | 92.6
12 | 2级 | 0.55≤额定功率≤22 | MD1X180M-4 | 4 | 380 | 18.5 | 92.2
13 | 2级 | 0.55≤额定功率≤22 | MD1X132M1-6 | 6 | 380 | 4 | 86.1
14 | 2级 | 0.55≤额定功率≤22 | MD1X132M2-6 | 6 | 380 | 5.5 | 87.4
15 | 2级 | 0.55≤额定功率≤22 | MD1X132S-6 | 6 | 380 | 3 | 84.9
16 | 2级 | 0.55≤额定功率≤22 | MD1X160L-6 | 6 | 380 | 11 | 90
17 | 2级 | 0.55≤额定功率≤22 | MD1X160M-6 | 6 | 380 | 7.5 | 89
18 | 2级 | 0.55≤额定功率≤22 | MD1X200L1-6 | 6 | 380 | 18.5 | 91.5
19 | 2级 | 0.55≤额定功率≤22 | MD1X200L2-6 | 6 | 380 | 22 | 92
20 | 2级 | 22<额定功率≤315 | MD1X200L1-2 | 2 | 380 | 30 | 92.9
21 | 2级 | 22<额定功率≤315 | MD1X200L2-2 | 2 | 380 | 37 | 93.3
22 | 2级 | 22<额定功率≤315 | MD1X225M-2 | 2 | 380 | 45 | 93.7
23 | 2级 | 22<额定功率≤315 | MD1X250M-2 | 2 | 380 | 55 | 94
24 | 2级 | 22<额定功率≤315 | MD1X280M-2 | 2 | 380 | 90 | 95
25 | 2级 | 22<额定功率≤315 | MD1X280S-2 | 2 | 380 | 75 | 94.6
26 | 2级 | 22<额定功率≤315 | MD1X315L1-2 | 2 | 380 | 160 | 95.4
27 | 2级 | 22<额定功率≤315 | MD1X315L2-2 | 2 | 380 | 200 | 95.4
28 | 2级 | 22<额定功率≤315 | MD1X315M-2 | 2 | 380 | 132 | 95.4
29 | 2级 | 22<额定功率≤315 | MD1X315S-2 | 2 | 380 | 110 | 95
30 | 2级 | 22<额定功率≤315 | MD1X355L-2 | 2 | 380 | 315 | 95.8
31 | 2级 | 22<额定功率≤315 | MD1X355M-2 | 2 | 380 | 250 | 95.8
32 | 2级 | 22<额定功率≤315 | MD1X200L-4 | 4 | 380 | 30 | 93.2
33 | 2级 | 22<额定功率≤315 | MD1X225M-4 | 4 | 380 | 45 | 93.9
34 | 2级 | 22<额定功率≤315 | MD1X225S-4 | 4 | 380 | 37 | 93.6
35 | 2级 | 22<额定功率≤315 | MD1X250M-4 | 4 | 380 | 55 | 94.2
36 | 2级 | 22<额定功率≤315 | MD1X280M-4 | 4 | 380 | 90 | 95
37 | 2级 | 22<额定功率≤315 | MD1X280S-4 | 4 | 380 | 75 | 94.7
38 | 2级 | 22<额定功率≤315 | MD1X315L1-4 | 4 | 380 | 160 | 95.4
39 | 2级 | 22<额定功率≤315 | MD1X315L2-4 | 4 | 380 | 200 | 95.4
40 | 2级 | 22<额定功率≤315 | MD1X315M-4 | 4 | 380 | 132 | 95.4
41 | 2级 | 22<额定功率≤315 | MD1X315S-4 | 4 | 380 | 110 | 95.4
42 | 2级 | 22<额定功率≤315 | MD1X355L-4 | 4 | 380 | 315 | 95.8
43 | 2级 | 22<额定功率≤315 | MD1X355M-4 | 4 | 380 | 250 | 95.8
44 | 2级 | 22<额定功率≤315 | MD1X225M-6 | 6 | 380 | 30 | 92.5
45 | 2级 | 22<额定功率≤315 | MD1X250M-6 | 6 | 380 | 37 | 93
46 | 2级 | 22<额定功率≤315 | MD1X280M-6 | 6 | 380 | 55 | 93.8
47 | 2级 | 22<额定功率≤315 | MD1X280S-6 | 6 | 380 | 45 | 93.5
48 | 2级 | 22<额定功率≤315 | MD1X315L1-6 | 6 | 380 | 110 | 95
49 | 2级 | 22<额定功率≤315 | MD1X315L2-6 | 6 | 380 | 132 | 95
50 | 2级 | 22<额定功率≤315 | MD1X315M-6 | 6 | 380 | 90 | 94.5
51 | 2级 | 22<额定功率≤315 | MD1X315S-6 | 6 | 380 | 75 | 94.2
52 | 2级 | 22<额定功率≤315 | MD1X355L-6 | 6 | 380 | 250 | 95
53 | 2级 | 22<额定功率≤315 | MD1X355M1-6 | 6 | 380 | 160 | 95
54 | 2级 | 22<额定功率≤315 | MD1X355M2-6 | 6 | 380 | 200 | 95
3、德州恒力电机有限责任公司
1 | 2级 | 0.55≤额定功率≤22 | YX3-100L-2 | 2 | 380 | 3 | 86.7
2 | 2级 | 0.55≤额定功率≤22 | YX3-112M-2 | 2 | 380 | 4 | 87.6
3 | 2级 | 0.55≤额定功率≤22 | YX3-132S1-2 | 2 | 380 | 5.5 | 88.6
4 | 2级 | 0.55≤额定功率≤22 | YX3-132S2-2 | 2 | 380 | 7.5 | 89.5
5 | 2级 | 0.55≤额定功率≤22 | YX3-160L-2 | 2 | 380 | 18.5 | 91.8
6 | 2级 | 0.55≤额定功率≤22 | YX3-160M1-2 | 2 | 380 | 11 | 90.5
7 | 2级 | 0.55≤额定功率≤22 | YX3-160M2-2 | 2 | 380 | 15 | 91.3
8 | 2级 | 0.55≤额定功率≤22 | YX3-180M-2 | 2 | 380 | 22 | 92.2
9 | 2级 | 0.55≤额定功率≤22 | YX3-80M1-2 | 2 | 380 | 0.75 | 77.5
10 | 2级 | 0.55≤额定功率≤22 | YX3-80M2-2 | 2 | 380 | 1.1 | 82.8
11 | 2级 | 0.55≤额定功率≤22 | YX3-90L-2 | 2 | 380 | 2.2 | 85.6
12 | 2级 | 0.55≤额定功率≤22 | YX3-90S-2 | 2 | 380 | 1.5 | 84.1
13 | 2级 | 0.55≤额定功率≤22 | YX3-100L1-4 | 4 | 380 | 2.2 | 86.4
14 | 2级 | 0.55≤额定功率≤22 | YX3-100L2-4 | 4 | 380 | 3 | 87.4
15 | 2级 | 0.55≤额定功率≤22 | YX3-112M-4 | 4 | 380 | 4 | 88.3
16 | 2级 | 0.55≤额定功率≤22 | YX3-132M-4 | 4 | 380 | 7.5 | 90.1
17 | 2级 | 0.55≤额定功率≤22 | YX3-132S-4 | 4 | 380 | 5.5 | 89.2
18 | 2级 | 0.55≤额定功率≤22 | YX3-160L-4 | 4 | 380 | 15 | 91.8
19 | 2级 | 0.55≤额定功率≤22 | YX3-160M-4 | 4 | 380 | 11 | 91
20 | 2级 | 0.55≤额定功率≤22 | YX3-180L-4 | 4 | 380 | 22 | 92.6
21 | 2级 | 0.55≤额定功率≤22 | YX3-180M-4 | 4 | 380 | 18.5 | 92.2
22 | 2级 | 0.55≤额定功率≤22 | YX3-80M1-4 | 4 | 380 | 0.55 | 80.7
23 | 2级 | 0.55≤额定功率≤22 | YX3-80M2-4 | 4 | 380 | 0.75 | 82.3
24 | 2级 | 0.55≤额定功率≤22 | YX3-90L-4 | 4 | 380 | 1.5 | 85
25 | 2级 | 0.55≤额定功率≤22 | YX3-90S-4 | 4 | 380 | 1.1 | 83.8
26 | 2级 | 0.55≤额定功率≤22 | YX3-100L-6 | 6 | 380 | 1.5 | 81.5
27 | 2级 | 0.55≤额定功率≤22 | YX3-112M-6 | 6 | 380 | 2.2 | 83.4
28 | 2级 | 0.55≤额定功率≤22 | YX3-132M1-6 | 6 | 380 | 4 | 86.1
29 | 2级 | 0.55≤额定功率≤22 | YX3-132M2-6 | 6 | 380 | 5.5 | 87.4
30 | 2级 | 0.55≤额定功率≤22 | YX3-132S-6 | 6 | 380 | 3 | 84.9
31 | 2级 | 0.55≤额定功率≤22 | YX3-160L-6 | 6 | 380 | 11 | 90
32 | 2级 | 0.55≤额定功率≤22 | YX3-160M-6 | 6 | 380 | 7.5 | 89
33 | 2级 | 0.55≤额定功率≤22 | YX3-180L-6 | 6 | 380 | 15 | 91
34 | 2级 | 0.55≤额定功率≤22 | YX3-200L1-6 | 6 | 380 | 18.5 | 91.5
35 | 2级 | 0.55≤额定功率≤22 | YX3-200L2-6 | 6 | 380 | 22 | 92
36 | 2级 | 0.55≤额定功率≤22 | YX3-90L-6 | 6 | 380 | 1.1 | 79.9
37 | 2级 | 0.55≤额定功率≤22 | YX3-90S-6 | 6 | 380 | 0.75 | 77.7
38 | 2级 | 22<额定功率≤315 | YX3-200L1-2 | 2 | 380 | 30 | 92.9
39 | 2级 | 22<额定功率≤315 | YX3-200L2-2 | 2 | 380 | 37 | 93.3
40 | 2级 | 22<额定功率≤315 | YX3-225M-2 | 2 | 380 | 45 | 93.7
41 | 2级 | 22<额定功率≤315 | YX3-250M-2 | 2 | 380 | 55 | 94
42 | 2级 | 22<额定功率≤315 | YX3-280M-2 | 2 | 380 | 90 | 95
43 | 2级 | 22<额定功率≤315 | YX3-280S-2 | 2 | 380 | 75 | 94.6
44 | 2级 | 22<额定功率≤315 | YX3-200L-4 | 4 | 380 | 30 | 93.2
45 | 2级 | 22<额定功率≤315 | YX3-225M-4 | 4 | 380 | 45 | 93.9
46 | 2级 | 22<额定功率≤315 | YX3-225S-4 | 4 | 380 | 37 | 93.6
47 | 2级 | 22<额定功率≤315 | YX3-250M-4 | 4 | 380 | 55 | 94.2
48 | 2级 | 22<额定功率≤315 | YX3-280M-4 | 4 | 380 | 90 | 95
49 | 2级 | 22<额定功率≤315 | YX3-280S-4 | 4 | 380 | 75 | 94.7
50 | 2级 | 22<额定功率≤315 | YX3-225M-6 | 6 | 380 | 30 | 92.5
51 | 2级 | 22<额定功率≤315 | YX3-250M-6 | 6 | 380 | 37 | 93
52 | 2级 | 22<额定功率≤315 | YX3-280M-6 | 6 | 380 | 55 | 93.8
53 | 2级 | 22<额定功率≤315 | YX3-280S-6 | 6 | 380 | 45 | 93.5
4、杭州江潮电机有限公司
1 | 2级 | 0.55≤额定功率≤22 | YX3-100L-2 | 2 | 380 | 3 | 86.7
2 | 2级 | 0.55≤额定功率≤22 | YX3-112M-2 | 2 | 380 | 4 | 87.6
3 | 2级 | 0.55≤额定功率≤22 | YX3-132S1-2 | 2 | 380 | 5.5 | 88.6
4 | 2级 | 0.55≤额定功率≤22 | YX3-132S2-2 | 2 | 380 | 7.5 | 89.5
5 | 2级 | 0.55≤额定功率≤22 | YX3-160L-2 | 2 | 380 | 18.5 | 91.8
6 | 2级 | 0.55≤额定功率≤22 | YX3-160M1-2 | 2 | 380 | 11 | 90.5
7 | 2级 | 0.55≤额定功率≤22 | YX3-160M2-2 | 2 | 380 | 15 | 91.3
8 | 2级 | 0.55≤额定功率≤22 | YX3-180M-2 | 2 | 380 | 22 | 92.2
9 | 2级 | 0.55≤额定功率≤22 | YX3-80M1-2 | 2 | 380 | 0.75 | 77.5
10 | 2级 | 0.55≤额定功率≤22 | YX3-80M2-2 | 2 | 380 | 1.1 | 82.8
11 | 2级 | 0.55≤额定功率≤22 | YX3-90L-2 | 2 | 380 | 2.2 | 85.6
12 | 2级 | 0.55≤额定功率≤22 | YX3-90S-2 | 2 | 380 | 1.5 | 84.1
13 | 2级 | 0.55≤额定功率≤22 | YX3-100L1-4 | 4 | 380 | 2.2 | 86.4
14 | 2级 | 0.55≤额定功率≤22 | YX3-100L2-4 | 4 | 380 | 3 | 87.4
15 | 2级 | 0.55≤额定功率≤22 | YX3-112M-4 | 4 | 380 | 4 | 88.3
16 | 2级 | 0.55≤额定功率≤22 | YX3-132M-4 | 4 | 380 | 7.5 | 90.1
17 | 2级 | 0.55≤额定功率≤22 | YX3-132S-4 | 4 | 380 | 5.5 | 89.2
18 | 2级 | 0.55≤额定功率≤22 | YX3-160L-4 | 4 | 380 | 15 | 91.8
19 | 2级 | 0.55≤额定功率≤22 | YX3-160M-4 | 4 | 380 | 11 | 91
20 | 2级 | 0.55≤额定功率≤22 | YX3-180L-4 | 4 | 380 | 22 | 92.6
21 | 2级 | 0.55≤额定功率≤22 | YX3-180M-4 | 4 | 380 | 18.5 | 92.2
22 | 2级 | 0.55≤额定功率≤22 | YX3-80M2-4 | 4 | 380 | 0.75 | 82.3
23 | 2级 | 0.55≤额定功率≤22 | YX3-90L-4 | 4 | 380 | 1.5 | 85
24 | 2级 | 0.55≤额定功率≤22 | YX3-90S-4 | 4 | 380 | 1.1 | 83.8
25 | 2级 | 22<额定功率≤315 | YX3-200L1-2 | 2 | 380 | 30 | 92.9
26 | 2级 | 22<额定功率≤315 | YX3-200L2-2 | 2 | 380 | 37 | 93.3
27 | 2级 | 22<额定功率≤315 | YX3-225M-2 | 2 | 380 | 45 | 93.7
28 | 2级 | 22<额定功率≤315 | YX3-200L-4 | 4 | 380 | 30 | 93.2
29 | 2级 | 22<额定功率≤315 | YX3-225M-4 | 4 | 380 | 45 | 93.9
30 | 2级 | 22<额定功率≤315 | YX3-225S-4 | 4 | 380 | 37 | 93.6
5、河北电机股份有限公司
1 | 2级 | 0.55≤额定功率≤22 | YX3-100L-2 | 2 | 380 | 3 | 86.7
2 | 2级 | 0.55≤额定功率≤22 | YX3-112M-2 | 2 | 380 | 4 | 87.6
3 | 2级 | 0.55≤额定功率≤22 | YX3-132M-2 | 2 | 380 | 11 | 90.5
4 | 2级 | 0.55≤额定功率≤22 | YX3-132S1-2 | 2 | 380 | 5.5 | 88.6
5 | 2级 | 0.55≤额定功率≤22 | YX3-132S2-2 | 2 | 380 | 7.5 | 89.5
6 | 2级 | 0.55≤额定功率≤22 | YX3-160L-2 | 2 | 380 | 18.5 | 91.8
7 | 2级 | 0.55≤额定功率≤22 | YX3-160M1-2 | 2 | 380 | 11 | 90.5
8 | 2级 | 0.55≤额定功率≤22 | YX3-160M2-2 | 2 | 380 | 15 | 91.3
9 | 2级 | 0.55≤额定功率≤22 | YX3-180M-2 | 2 | 380 | 22 | 92.2
10 | 2级 | 0.55≤额定功率≤22 | YX3-100L1-4 | 4 | 380 | 2.2 | 86.4
11 | 2级 | 0.55≤额定功率≤22 | YX3-100L2-4 | 4 | 380 | 3 | 87.4
12 | 2级 | 0.55≤额定功率≤22 | YX3-112M-4 | 4 | 380 | 4 | 88.3
13 | 2级 | 0.55≤额定功率≤22 | YX3-132M-4 | 4 | 380 | 7.5 | 90.1
14 | 2级 | 0.55≤额定功率≤22 | YX3-132S-4 | 4 | 380 | 5.5 | 89.2
15 | 2级 | 0.55≤额定功率≤22 | YX3-160L-4 | 4 | 380 | 15 | 91.8
16 | 2级 | 0.55≤额定功率≤22 | YX3-160M-4 | 4 | 380 | 11 | 91
17 | 2级 | 0.55≤额定功率≤22 | YX3-180L-4 | 4 | 380 | 22 | 92.6
18 | 2级 | 0.55≤额定功率≤22 | YX3-180M-4 | 4 | 380 | 18.5 | 92.2
19 | 2级 | 0.55≤额定功率≤22 | YX3-100L-6 | 6 | 380 | 1.5 | 81.5
20 | 2级 | 0.55≤额定功率≤22 | YX3-112M-6 | 6 | 380 | 2.2 | 83.4
21 | 2级 | 0.55≤额定功率≤22 | YX3-132M1-6 | 6 | 380 | 4 | 86.1
22 | 2级 | 0.55≤额定功率≤22 | YX3-132M2-6 | 6 | 380 | 5.5 | 87.4
23 | 2级 | 0.55≤额定功率≤22 | YX3-132S-6 | 6 | 380 | 3 | 84.9
24 | 2级 | 0.55≤额定功率≤22 | YX3-160L-6 | 6 | 380 | 11 | 90
25 | 2级 | 0.55≤额定功率≤22 | YX3-160M-6 | 6 | 380 | 7.5 | 89
26 | 2级 | 0.55≤额定功率≤22 | YX3-180L-6 | 6 | 380 | 15 | 91
27 | 2级 | 0.55≤额定功率≤22 | YX3-200L1-6 | 6 | 380 | 18.5 | 91.5
28 | 2级 | 0.55≤额定功率≤22 | YX3-200L2-6 | 6 | 380 | 22 | 92
29 | 2级 | 22<额定功率≤315 | YX3-180L-2 | 2 | 380 | 30 | 92.9
30 | 2级 | 22<额定功率≤315 | YX3-200L1-2 | 2 | 380 | 30 | 92.9
31 | 2级 | 22<额定功率≤315 | YX3-200L2-2 | 2 | 380 | 37 | 93.3
32 | 2级 | 22<额定功率≤315 | YX3-200L3-2 | 2 | 380 | 45 | 93.7
33 | 2级 | 22<额定功率≤315 | YX3-225M1-2 | 2 | 380 | 55 | 94
34 | 2级 | 22<额定功率≤315 | YX3-225M-2 | 2 | 380 | 45 | 93.7
35 | 2级 | 22<额定功率≤315 | YX3-225M3-2 | 2 | 380 | 75 | 94.6
36 | 2级 | 22<额定功率≤315 | YX3-250M-2 | 2 | 380 | 55 | 94
37 | 2级 | 22<额定功率≤315 | YX3-250M2-2 | 2 | 380 | 75 | 94.6
38 | 2级 | 22<额定功率≤315 | YX3-250M3-2 | 2 | 380 | 90 | 95
39 | 2级 | 22<额定功率≤315 | YX3-280M-2 | 2 | 380 | 90 | 95
40 | 2级 | 22<额定功率≤315 | YX3-280M2-2 | 2 | 380 | 110 | 95
41 | 2级 | 22<额定功率≤315 | YX3-280M3-2 | 2 | 380 | 132 | 95.4
42 | 2级 | 22<额定功率≤315 | YX3-280S-2 | 2 | 380 | 75 | 94.6
43 | 2级 | 22<额定功率≤315 | YX3-315L1-2 | 2 | 380 | 160 | 95.4
44 | 2级 | 22<额定功率≤315 | YX3-315L2-2 | 2 | 380 | 200 | 95.4
45 | 2级 | 22<额定功率≤315 | YX3-315L4-2 | 2 | 380 | 250 | 95.8
46 | 2级 | 22<额定功率≤315 | YX3-315M-2 | 2 | 380 | 132 | 95.4
47 | 2级 | 22<额定功率≤315 | YX3-315S-2 | 2 | 380 | 110 | 95
48 | 2级 | 22<额定功率≤315 | YX3-355L-2 | 2 | 380 | 315 | 95.8
49 | 2级 | 22<额定功率≤315 | YX3-355M-2 | 2 | 380 | 250 | 95.8
50 | 2级 | 22<额定功率≤315 | YX3-180L1-4 | 4 | 380 | 30 | 93.2
51 | 2级 | 22<额定功率≤315 | YX3-200L-4 | 4 | 380 | 30 | 93.2
52 | 2级 | 22<额定功率≤315 | YX3-225M1-4 | 4 | 380 | 55 | 94.2
53 | 2级 | 22<额定功率≤315 | YX3-225M-4 | 4 | 380 | 45 | 93.9
54 | 2级 | 22<额定功率≤315 | YX3-225S-4 | 4 | 380 | 37 | 93.6
55 | 2级 | 22<额定功率≤315 | YX3-250M2-4 | 4 | 380 | 75 | 94.7
56 | 2级 | 22<额定功率≤315 | YX3-250M3-4 | 4 | 380 | 90 | 95
57 | 2级 | 22<额定功率≤315 | YX3-250M-4 | 4 | 380 | 55 | 94.2
58 | 2级 | 22<额定功率≤315 | YX3-280M1-4 | 4 | 380 | 110 | 95.4
59 | 2级 | 22<额定功率≤315 | YX3-280M-4 | 4 | 380 | 90 | 95
60 | 2级 | 22<额定功率≤315 | YX3-280S-4 | 4 | 380 | 75 | 94.7
61 | 2级 | 22<额定功率≤315 | YX3-315L1-4 | 4 | 380 | 160 | 95.4
62 | 2级 | 22<额定功率≤315 | YX3-315L2-4 | 4 | 380 | 200 | 95.4
63 | 2级 | 22<额定功率≤315 | YX3-315L4-4 | 4 | 380 | 250 | 95.8
64 | 2级 | 22<额定功率≤315 | YX3-315M-4 | 4 | 380 | 132 | 95.4
65 | 2级 | 22<额定功率≤315 | YX3-315S-4 | 4 | 380 | 110 | 95.4
66 | 2级 | 22<额定功率≤315 | YX3-355L-4 | 4 | 380 | 315 | 95.8
67 | 2级 | 22<额定功率≤315 | YX3-355M-4 | 4 | 380 | 250 | 95.8
68 | 2级 | 22<额定功率≤315 | YX3-355S-4 | 4 | 380 | 200 | 95.4
69 | 2级 | 22<额定功率≤315 | YX3-225M-6 | 6 | 380 | 30 | 92.5
70 | 2级 | 22<额定功率≤315 | YX3-250M-6 | 6 | 380 | 37 | 93
71 | 2级 | 22<额定功率≤315 | YX3-280M-6 | 6 | 380 | 55 | 93.8
72 | 2级 | 22<额定功率≤315 | YX3-280S-6 | 6 | 380 | 45 | 93.5
73 | 2级 | 22<额定功率≤315 | YX3-315L1-6 | 6 | 380 | 110 | 95
74 | 2级 | 22<额定功率≤315 | YX3-315L2-6 | 6 | 380 | 132 | 95
75 | 2级 | 22<额定功率≤315 | YX3-315M-6 | 6 | 380 | 90 | 94.5
76 | 2级 | 22<额定功率≤315 | YX3-315S-6 | 6 | 380 | 75 | 94.2
77 | 2级 | 22<额定功率≤315 | YX3-355L-6 | 6 | 380 | 250 | 95
78 | 2级 | 22<额定功率≤315 | YX3-355M1-6 | 6 | 380 | 160 | 95
79 | 2级 | 22<额定功率≤315 | YX3-355M2-6 | 6 | 380 | 200 | 95
6、衡水电机股份有限公司
1 | 2级 | 0.55≤额定功率≤22 | YX3-100L-2 | 2 | 380 | 3 | 86.7
2 | 2级 | 0.55≤额定功率≤22 | YX3-112M-2 | 2 | 380 | 4 | 87.6
3 | 2级 | 0.55≤额定功率≤22 | YX3-132S1-2 | 2 | 380 | 5.5 | 88.6
4 | 2级 | 0.55≤额定功率≤22 | YX3-132S2-2 | 2 | 380 | 7.5 | 89.5
5 | 2级 | 0.55≤额定功率≤22 | YX3-160L-2 | 2 | 380 | 18.5 | 91.8
6 | 2级 | 0.55≤额定功率≤22 | YX3-160M1-2 | 2 | 380 | 11 | 90.5
7 | 2级 | 0.55≤额定功率≤22 | YX3-160M2-2 | 2 | 380 | 15 | 91.3
8 | 2级 | 0.55≤额定功率≤22 | YX3-180M-2 | 2 | 380 | 22 | 92.2
9 | 2级 | 0.55≤额定功率≤22 | YX3-80M1-2 | 2 | 380 | 0.75 | 77.5
10 | 2级 | 0.55≤额定功率≤22 | YX3-80M2-2 | 2 | 380 | 1.1 | 82.8
11 | 2级 | 0.55≤额定功率≤22 | YX3-90L-2 | 2 | 380 | 2.2 | 85.6
12 | 2级 | 0.55≤额定功率≤22 | YX3-90S-2 | 2 | 380 | 1.5 | 84.1
13 | 2级 | 0.55≤额定功率≤22 | YX3-100L1-4 | 4 | 380 | 2.2 | 86.4
14 | 2级 | 0.55≤额定功率≤22 | YX3-100L2-4 | 4 | 380 | 3 | 87.4
15 | 2级 | 0.55≤额定功率≤22 | YX3-112M-4 | 4 | 380 | 4 | 88.3
16 | 2级 | 0.55≤额定功率≤22 | YX3-132M-4 | 4 | 380 | 7.5 | 90.1
17 | 2级 | 0.55≤额定功率≤22 | YX3-132S-4 | 4 | 380 | 5.5 | 89.2
18 | 2级 | 0.55≤额定功率≤22 | YX3-160L-4 | 4 | 380 | 15 | 91.8
19 | 2级 | 0.55≤额定功率≤22 | YX3-160M-4 | 4 | 380 | 11 | 91
20 | 2级 | 0.55≤额定功率≤22 | YX3-180L-4 | 4 | 380 | 22 | 92.6
21 | 2级 | 0.55≤额定功率≤22 | YX3-180M-4 | 4 | 380 | 18.5 | 92.2
22 | 2级 | 0.55≤额定功率≤22 | YX3-80M1-4 | 4 | 380 | 0.55 | 80.7
23 | 2级 | 0.55≤额定功率≤22 | YX3-80M2-4 | 4 | 380 | 0.75 | 82.3
24 | 2级 | 0.55≤额定功率≤22 | YX3-90L-4 | 4 | 380 | 1.5 | 85
25 | 2级 | 0.55≤额定功率≤22 | YX3-90S-4 | 4 | 380 | 1.1 | 83.8
26 | 2级 | 0.55≤额定功率≤22 | YX3-100L-6 | 6 | 380 | 1.5 | 81.5
27 | 2级 | 0.55≤额定功率≤22 | YX3-112M-6 | 6 | 380 | 2.2 | 83.4
28 | 2级 | 0.55≤额定功率≤22 | YX3-132M1-6 | 6 | 380 | 4 | 86.1
29 | 2级 | 0.55≤额定功率≤22 | YX3-132M2-6 | 6 | 380 | 5.5 | 87.4
30 | 2级 | 0.55≤额定功率≤22 | YX3-132S-6 | 6 | 380 | 3 | 84.9
31 | 2级 | 0.55≤额定功率≤22 | YX3-160L-6 | 6 | 380 | 11 | 90
32 | 2级 | 0.55≤额定功率≤22 | YX3-160M-6 | 6 | 380 | 7.5 | 89
33 | 2级 | 0.55≤额定功率≤22 | YX3-180L-6 | 6 | 380 | 15 | 91
34 | 2级 | 0.55≤额定功率≤22 | YX3-200L1-6 | 6 | 380 | 18.5 | 91.5
35 | 2级 | 0.55≤额定功率≤22 | YX3-200L2-6 | 6 | 380 | 22 | 92
36 | 2级 | 0.55≤额定功率≤22 | YX3-90L-6 | 6 | 380 | 1.1 | 79.9
37 | 2级 | 0.55≤额定功率≤22 | YX3-90S-6 | 6 | 380 | 0.75 | 77.7
38 | 2级 | 22<额定功率≤315 | YX3-200L1-2 | 2 | 380 | 30 | 92.9
39 | 2级 | 22<额定功率≤315 | YX3-200L2-2 | 2 | 380 | 37 | 93.3
40 | 2级 | 22<额定功率≤315 | YX3-225M-2 | 2 | 380 | 45 | 93.7
41 | 2级 | 22<额定功率≤315 | YX3-250M-2 | 2 | 380 | 55 | 94
42 | 2级 | 22<额定功率≤315 | YX3-280M-2 | 2 | 380 | 90 | 95
43 | 2级 | 22<额定功率≤315 | YX3-280S-2 | 2 | 380 | 75 | 94.6
44 | 2级 | 22<额定功率≤315 | YX3-315L1-2 | 2 | 380 | 160 | 95.4
45 | 2级 | 22<额定功率≤315 | YX3-315L2-2 | 2 | 380 | 200 | 95.4
46 | 2级 | 22<额定功率≤315 | YX3-315M-2 | 2 | 380 | 132 | 95.4
47 | 2级 | 22<额定功率≤315 | YX3-315S-2 | 2 | 380 | 110 | 95
48 | 2级 | 22<额定功率≤315 | YX3-355L-2 | 2 | 380 | 315 | 95.8
49 | 2级 | 22<额定功率≤315 | YX3-355M-2 | 2 | 380 | 250 | 95.8
50 | 2级 | 22<额定功率≤315 | YX3-200L-4 | 4 | 380 | 30 | 93.2
51 | 2级 | 22<额定功率≤315 | YX3-225M-4 | 4 | 380 | 45 | 93.9
52 | 2级 | 22<额定功率≤315 | YX3-225S-4 | 4 | 380 | 37 | 93.6
53 | 2级 | 22<额定功率≤315 | YX3-250M-4 | 4 | 380 | 55 | 94.2
54 | 2级 | 22<额定功率≤315 | YX3-280M-4 | 4 | 380 | 90 | 95
55 | 2级 | 22<额定功率≤315 | YX3-280S-4 | 4 | 380 | 75 | 94.7
56 | 2级 | 22<额定功率≤315 | YX3-315L1-4 | 4 | 380 | 160 | 95.4
57 | 2级 | 22<额定功率≤315 | YX3-315L2-4 | 4 | 380 | 200 | 95.4
58 | 2级 | 22<额定功率≤315 | YX3-315M-4 | 4 | 380 | 132 | 95.4
59 | 2级 | 22<额定功率≤315 | YX3-315S-4 | 4 | 380 | 110 | 95.4
60 | 2级 | 22<额定功率≤315 | YX3-355L-4 | 4 | 380 | 315 | 95.8
61 | 2级 | 22<额定功率≤315 | YX3-355M-4 | 4 | 380 | 250 | 95.8
62 | 2级 | 22<额定功率≤315 | YX3-225M-6 | 6 | 380 | 30 | 92.5
63 | 2级 | 22<额定功率≤315 | YX3-250M-6 | 6 | 380 | 37 | 93
64 | 2级 | 22<额定功率≤315 | YX3-280M-6 | 6 | 380 | 55 | 93.8
65 | 2级 | 22<额定功率≤315 | YX3-280S-6 | 6 | 380 | 45 | 93.5
66 | 2级 | 22<额定功率≤315 | YX3-315L1-6 | 6 | 380 | 110 | 95
67 | 2级 | 22<额定功率≤315 | YX3-315L2-6 | 6 | 380 | 132 | 95
68 | 2级 | 22<额定功率≤315 | YX3-315M-6 | 6 | 380 | 90 | 94.5
69 | 2级 | 22<额定功率≤315 | YX3-315S-6 | 6 | 380 | 75 | 94.2
70 | 2级 | 22<额定功率≤315 | YX3-355L-6 | 6 | 380 | 250 | 95
71 | 2级 | 22<额定功率≤315 | YX3-355M1-6 | 6 | 380 | 160 | 95
72 | 2级 | 22<额定功率≤315 | YX3-355M2-6 | 6 | 380 | 200 | 95
7、湖南金龙电机有限公司
1 | 2级 | 0.55≤额定功率≤22 | JM1 100L-2 | 2 | 380 | 3 | 86.7
2 | 2级 | 0.55≤额定功率≤22 | JM1 112M-2 | 2 | 380 | 4 | 87.6
3 | 2级 | 0.55≤额定功率≤22 | JM1 132S1-2 | 2 | 380 | 5.5 | 88.6
4 | 2级 | 0.55≤额定功率≤22 | JM1 132S2-2 | 2 | 380 | 7.5 | 89.5
5 | 2级 | 0.55≤额定功率≤22 | JM1 160L-2 | 2 | 380 | 18.5 | 91.8
6 | 2级 | 0.55≤额定功率≤22 | JM1 160M1-2 | 2 | 380 | 11 | 90.5
7 | 2级 | 0.55≤额定功率≤22 | JM1 160M2-2 | 2 | 380 | 15 | 91.3
8 | 2级 | 0.55≤额定功率≤22 | JM1 180M-2 | 2 | 380 | 22 | 92.2
9 | 2级 | 0.55≤额定功率≤22 | JM1 801-2 | 2 | 380 | 0.75 | 80.5
10 | 2级 | 0.55≤额定功率≤22 | JM1 802-2 | 2 | 380 | 1.1 | 82.8
11 | 2级 | 0.55≤额定功率≤22 | JM1 90L-2 | 2 | 380 | 2.2 | 85.6
12 | 2级 | 0.55≤额定功率≤22 | JM1 90S-2 | 2 | 380 | 1.5 | 84.1
13 | 2级 | 0.55≤额定功率≤22 | JM1 100L1-4 | 4 | 380 | 2.2 | 86.4
14 | 2级 | 0.55≤额定功率≤22 | JM1 100L2-4 | 4 | 380 | 3 | 87.4
15 | 2级 | 0.55≤额定功率≤22 | JM1 112M-4 | 4 | 380 | 4 | 88.3
16 | 2级 | 0.55≤额定功率≤22 | JM1 132M-4 | 4 | 380 | 7.5 | 90.1
17 | 2级 | 0.55≤额定功率≤22 | JM1 132S-4 | 4 | 380 | 5.5 | 89.2
18 | 2级 | 0.55≤额定功率≤22 | JM1 160L-4 | 4 | 380 | 15 | 91.8
19 | 2级 | 0.55≤额定功率≤22 | JM1 160M-4 | 4 | 380 | 11 | 91
20 | 2级 | 0.55≤额定功率≤22 | JM1 180L-4 | 4 | 380 | 22 | 92.6
21 | 2级 | 0.55≤额定功率≤22 | JM1 180M-4 | 4 | 380 | 18.5 | 92.2
22 | 2级 | 0.55≤额定功率≤22 | JM1 801-4 | 4 | 380 | 0.55 | 80.7
23 | 2级 | 0.55≤额定功率≤22 | JM1 802-4 | 4 | 380 | 0.75 | 82.3
24 | 2级 | 0.55≤额定功率≤22 | JM1 90L-4 | 4 | 380 | 1.5 | 85
25 | 2级 | 0.55≤额定功率≤22 | JM1 90S-4 | 4 | 380 | 1.1 | 83.8
26 | 2级 | 0.55≤额定功率≤22 | JM1 100L-6 | 6 | 380 | 1.5 | 81.5
27 | 2级 | 0.55≤额定功率≤22 | JM1 112M-6 | 6 | 380 | 2.2 | 83.4
28 | 2级 | 0.55≤额定功率≤22 | JM1 132M1-6 | 6 | 380 | 4 | 86.1
29 | 2级 | 0.55≤额定功率≤22 | JM1 132M2-6 | 6 | 380 | 5.5 | 87.4
30 | 2级 | 0.55≤额定功率≤22 | JM1 132S-6 | 6 | 380 | 3 | 84.9
31 | 2级 | 0.55≤额定功率≤22 | JM1 160L-6 | 6 | 380 | 11 | 90
32 | 2级 | 0.55≤额定功率≤22 | JM1 160M-6 | 6 | 380 | 7.5 | 89
33 | 2级 | 0.55≤额定功率≤22 | JM1 180L-6 | 6 | 380 | 15 | 91
34 | 2级 | 0.55≤额定功率≤22 | JM1 200L1-6 | 6 | 380 | 18.5 | 91.5
35 | 2级 | 0.55≤额定功率≤22 | JM1 200L2-6 | 6 | 380 | 22 | 92
36 | 2级 | 0.55≤额定功率≤22 | JM1 802-6 | 6 | 380 | 0.55 | 75.4
37 | 2级 | 0.55≤额定功率≤22 | JM1 90L-6 | 6 | 380 | 1.1 | 79.9
38 | 2级 | 0.55≤额定功率≤22 | JM1 90S-6 | 6 | 380 | 0.75 | 77.7
39 | 2级 | 22<额定功率≤315 | JM1 200L1-2 | 2 | 380 | 30 | 92.9
40 | 2级 | 22<额定功率≤315 | JM1 200L2-2 | 2 | 380 | 37 | 93.3
41 | 2级 | 22<额定功率≤315 | JM1 225M-2 | 2 | 380 | 45 | 93.7
42 | 2级 | 22<额定功率≤315 | JM1 250M-2 | 2 | 380 | 55 | 94
43 | 2级 | 22<额定功率≤315 | JM1 280M-2 | 2 | 380 | 90 | 95
44 | 2级 | 22<额定功率≤315 | JM1 280S-2 | 2 | 380 | 75 | 94.6
45 | 2级 | 22<额定功率≤315 | JM1 315L1-2 | 2 | 380 | 160 | 95.4
46 | 2级 | 22<额定功率≤315 | JM1 315L2-2 | 2 | 380 | 200 | 95.4
47 | 2级 | 22<额定功率≤315 | JM1 315M-2 | 2 | 380 | 132 | 95.4
48 | 2级 | 22<额定功率≤315 | JM1 315S-2 | 2 | 380 | 110 | 95
49 | 2级 | 22<额定功率≤315 | JM1 355L-2 | 2 | 380 | 315 | 96.2
50 | 2级 | 22<额定功率≤315 | JM1 355M-2 | 2 | 380 | 250 | 95.8
51 | 2级 | 22<额定功率≤315 | JM1 200L-4 | 4 | 380 | 30 | 93.2
52 | 2级 | 22<额定功率≤315 | JM1 225M-4 | 4 | 380 | 45 | 93.9
53 | 2级 | 22<额定功率≤315 | JM1 225S-4 | 4 | 380 | 37 | 93.6
54 | 2级 | 22<额定功率≤315 | JM1 250M-4 | 4 | 380 | 55 | 94.2
55 | 2级 | 22<额定功率≤315 | JM1 280M-4 | 4 | 380 | 90 | 95
56 | 2级 | 22<额定功率≤315 | JM1 280S-4 | 4 | 380 | 75 | 94.7
57 | 2级 | 22<额定功率≤315 | JM1 315L1-4 | 4 | 380 | 160 | 95.4
58 | 2级 | 22<额定功率≤315 | JM1 315L2-4 | 4 | 380 | 200 | 95.4
59 | 2级 | 22<额定功率≤315 | JM1 315M-4 | 4 | 380 | 132 | 95.4
60 | 2级 | 22<额定功率≤315 | JM1 315S-4 | 4 | 380 | 110 | 95.4
61 | 2级 | 22<额定功率≤315 | JM1 355L-4 | 4 | 380 | 315 | 95.8
62 | 2级 | 22<额定功率≤315 | JM1 355M-4 | 4 | 380 | 250 | 95.8
63 | 2级 | 22<额定功率≤315 | JM1 225M-6 | 6 | 380 | 30 | 92.5
64 | 2级 | 22<额定功率≤315 | JM1 250M-6 | 6 | 380 | 37 | 93
65 | 2级 | 22<额定功率≤315 | JM1 280M-6 | 6 | 380 | 55 | 93.8
66 | 2级 | 22<额定功率≤315 | JM1 280S-6 | 6 | 380 | 45 | 93.5
67 | 2级 | 22<额定功率≤315 | JM1 315L1-6 | 6 | 380 | 110 | 95
68 | 2级 | 22<额定功率≤315 | JM1 315L2-6 | 6 | 380 | 132 | 95
69 | 2级 | 22<额定功率≤315 | JM1 315M-6 | 6 | 380 | 90 | 94.5
70 | 2级 | 22<额定功率≤315 | JM1 315S-6 | 6 | 380 | 75 | 94.2
71 | 2级 | 22<额定功率≤315 | JM1 355L-6 | 6 | 380 | 250 | 95
72 | 2级 | 22<额定功率≤315 | JM1 355M1-6 | 6 | 380 | 160 | 95
73 | 2级 | 22<额定功率≤315 | JM1 355M2-6 | 6 | 380 | 200 | 95
8、湖南天能电机制造有限公司
1 | 2级 | 0.55≤额定功率≤22 | YX3-100L-2 | 2 | 380 | 3 | 86.7
2 | 2级 | 0.55≤额定功率≤22 | YX3-112M-2 | 2 | 380 | 4 | 87.6
3 | 2级 | 0.55≤额定功率≤22 | YX3-132S1-2 | 2 | 380 | 5.5 | 88.6
4 | 2级 | 0.55≤额定功率≤22 | YX3-132S2-2 | 2 | 380 | 7.5 | 89.5
5 | 2级 | 0.55≤额定功率≤22 | YX3-160L-2 | 2 | 380 | 18.5 | 91.8
6 | 2级 | 0.55≤额定功率≤22 | YX3-160M1-2 | 2 | 380 | 11 | 90.5
7 | 2级 | 0.55≤额定功率≤22 | YX3-160M2-2 | 2 | 380 | 15 | 91.3
8 | 2级 | 0.55≤额定功率≤22 | YX3-180M-2 | 2 | 380 | 22 | 92.2
9 | 2级 | 0.55≤额定功率≤22 | YX3-80M1-2 | 2 | 380 | 0.75 | 77.5
10 | 2级 | 0.55≤额定功率≤22 | YX3-80M2-2 | 2 | 380 | 1.1 | 82.8
11 | 2级 | 0.55≤额定功率≤22 | YX3-90L-2 | 2 | 380 | 2.2 | 85.6
12 | 2级 | 0.55≤额定功率≤22 | YX3-90S-2 | 2 | 380 | 1.5 | 84.1
13 | 2级 | 0.55≤额定功率≤22 | YX3-100L1-4 | 4 | 380 | 2.2 | 86.4
14 | 2级 | 0.55≤额定功率≤22 | YX3-100L2-4 | 4 | 380 | 3 | 87.4
15 | 2级 | 0.55≤额定功率≤22 | YX3-112M-4 | 4 | 380 | 4 | 88.3
16 | 2级 | 0.55≤额定功率≤22 | YX3-132M-4 | 4 | 380 | 7.5 | 90.1
17 | 2级 | 0.55≤额定功率≤22 | YX3-132S-4 | 4 | 380 | 5.5 | 89.2
18 | 2级 | 0.55≤额定功率≤22 | YX3-160L-4 | 4 | 380 | 15 | 91.8
19 | 2级 | 0.55≤额定功率≤22 | YX3-160M-4 | 4 | 380 | 11 | 91
20 | 2级 | 0.55≤额定功率≤22 | YX3-180L-4 | 4 | 380 | 22 | 92.6
21 | 2级 | 0.55≤额定功率≤22 | YX3-180M-4 | 4 | 380 | 18.5 | 92.2
22 | 2级 | 0.55≤额定功率≤22 | YX3-80M1-4 | 4 | 380 | 0.55 | 80.7
23 | 2级 | 0.55≤额定功率≤22 | YX3-80M2-4 | 4 | 380 | 0.75 | 82.3
24 | 2级 | 0.55≤额定功率≤22 | YX3-90L-4 | 4 | 380 | 1.5 | 85
25 | 2级 | 0.55≤额定功率≤22 | YX3-90S-4 | 4 | 380 | 1.1 | 83.8
26 | 2级 | 0.55≤额定功率≤22 | YX3-100L-6 | 6 | 380 | 1.5 | 81.5
27 | 2级 | 0.55≤额定功率≤22 | YX3-112M-6 | 6 | 380 | 2.2 | 83.4
28 | 2级 | 0.55≤额定功率≤22 | YX3-132M1-6 | 6 | 380 | 4 | 86.1
29 | 2级 | 0.55≤额定功率≤22 | YX3-132M2-6 | 6 | 380 | 5.5 | 87.4
30 | 2级 | 0.55≤额定功率≤22 | YX3-132S-6 | 6 | 380 | 3 | 84.9
31 | 2级 | 0.55≤额定功率≤22 | YX3-160L-6 | 6 | 380 | 11 | 90
32 | 2级 | 0.55≤额定功率≤22 | YX3-160M-6 | 6 | 380 | 7.5 | 89
33 | 2级 | 0.55≤额定功率≤22 | YX3-180L-6 | 6 | 380 | 15 | 91
34 | 2级 | 0.55≤额定功率≤22 | YX3-200L1-6 | 6 | 380 | 18.5 | 91.5
35 | 2级 | 0.55≤额定功率≤22 | YX3-200L2-6 | 6 | 380 | 22 | 92
36 | 2级 | 0.55≤额定功率≤22 | YX3-90L-6 | 6 | 380 | 1.1 | 79.9
37 | 2级 | 0.55≤额定功率≤22 | YX3-90S-6 | 6 | 380 | 0.75 | 77.7
38 | 2级 | 22<额定功率≤315 | YX3-200L1-2 | 2 | 380 | 30 | 92.9
39 | 2级 | 22<额定功率≤315 | YX3-200L2-2 | 2 | 380 | 37 | 93.3
40 | 2级 | 22<额定功率≤315 | YX3-225M-2 | 2 | 380 | 45 | 93.7
41 | 2级 | 22<额定功率≤315 | YX3-250M-2 | 2 | 380 | 55 | 94
42 | 2级 | 22<额定功率≤315 | YX3-280M-2 | 2 | 380 | 90 | 95
43 | 2级 | 22<额定功率≤315 | YX3-280S-2 | 2 | 380 | 75 | 94.6
44 | 2级 | 22<额定功率≤315 | YX3-315L1-2 | 2 | 380 | 160 | 95.4
45 | 2级 | 22<额定功率≤315 | YX3-315L2-2 | 2 | 380 | 200 | 95.4
46 | 2级 | 22<额定功率≤315 | YX3-315M-2 | 2 | 380 | 132 | 95.4
47 | 2级 | 22<额定功率≤315 | YX3-315S-2 | 2 | 380 | 110 | 95
48 | 2级 | 22<额定功率≤315 | YX3-355L-2 | 2 | 380 | 315 | 95.8
49 | 2级 | 22<额定功率≤315 | YX3-355M2-2 | 2 | 380 | 250 | 95.8
50 | 2级 | 22<额定功率≤315 | YX3-200L-4 | 4 | 380 | 30 | 93.2
51 | 2级 | 22<额定功率≤315 | YX3-225M-4 | 4 | 380 | 45 | 93.9
52 | 2级 | 22<额定功率≤315 | YX3-225S-4 | 4 | 380 | 37 | 93.6
53 | 2级 | 22<额定功率≤315 | YX3-250M-4 | 4 | 380 | 55 | 94.2
54 | 2级 | 22<额定功率≤315 | YX3-280M-4 | 4 | 380 | 90 | 95
55 | 2级 | 22<额定功率≤315 | YX3-280S-4 | 4 | 380 | 75 | 94.7
56 | 2级 | 22<额定功率≤315 | YX3-315L1-4 | 4 | 380 | 160 | 95.4
57 | 2级 | 22<额定功率≤315 | YX3-315L2-4 | 4 | 380 | 200 | 95.4
58 | 2级 | 22<额定功率≤315 | YX3-315M-4 | 4 | 380 | 132 | 95.4
59 | 2级 | 22<额定功率≤315 | YX3-315S-4 | 4 | 380 | 110 | 95.4
60 | 2级 | 22<额定功率≤315 | YX3-355L2-4 | 4 | 380 | 315 | 95.8
61 | 2级 | 22<额定功率≤315 | YX3-355M2-4 | 4 | 380 | 250 | 95.8
62 | 2级 | 22<额定功率≤315 | YX3-225M-6 | 6 | 380 | 30 | 92.5
63 | 2级 | 22<额定功率≤315 | YX3-250M-6 | 6 | 380 | 37 | 93
64 | 2级 | 22<额定功率≤315 | YX3-280M-6 | 6 | 380 | 55 | 93.8
65 | 2级 | 22<额定功率≤315 | YX3-280S-6 | 6 | 380 | 45 | 93.5
66 | 2级 | 22<额定功率≤315 | YX3-315L1-6 | 6 | 380 | 110 | 95
67 | 2级 | 22<额定功率≤315 | YX3-315L2-6 | 6 | 380 | 132 | 95
68 | 2级 | 22<额定功率≤315 | YX3-315M-6 | 6 | 380 | 90 | 94.5
69 | 2级 | 22<额定功率≤315 | YX3-315S-6 | 6 | 380 | 75 | 94.2
70 | 2级 | 22<额定功率≤315 | YX3-355L2-6 | 6 | 380 | 250 | 95
71 | 2级 | 22<额定功率≤315 | YX3-355M1-6 | 6 | 380 | 160 | 95
72 | 2级 | 22<额定功率≤315 | YX3-355M2-6 | 6 | 380 | 200 | 95
9、江门市江晟电机厂有限公司
1 | 2级 | 0.55≤额定功率≤22 | YX3-100L-2 | 2 | 380 | 3 | 86.7
2 | 2级 | 0.55≤额定功率≤22 | YX3-112M-2 | 2 | 380 | 4 | 87.6
3 | 2级 | 0.55≤额定功率≤22 | YX3-132S1-2 | 2 | 380 | 5.5 | 88.6
4 | 2级 | 0.55≤额定功率≤22 | YX3-132S2-2 | 2 | 380 | 7.5 | 89.5
5 | 2级 | 0.55≤额定功率≤22 | YX3-160L-2 | 2 | 380 | 18.5 | 91.8
6 | 2级 | 0.55≤额定功率≤22 | YX3-160M1-2 | 2 | 380 | 11 | 90.5
7 | 2级 | 0.55≤额定功率≤22 | YX3-160M2-2 | 2 | 380 | 15 | 91.3
8 | 2级 | 0.55≤额定功率≤22 | YX3-180M-2 | 2 | 380 | 22 | 92.2
9 | 2级 | 0.55≤额定功率≤22 | YX3-80M1-2 | 2 | 380 | 0.75 | 77.5
10 | 2级 | 0.55≤额定功率≤22 | YX3-80M2-2 | 2 | 380 | 1.1 | 82.8
11 | 2级 | 0.55≤额定功率≤22 | YX3-90L-2 | 2 | 380 | 2.2 | 85.6
12 | 2级 | 0.55≤额定功率≤22 | YX3-90S-2 | 2 | 380 | 1.5 | 84.1
13 | 2级 | 0.55≤额定功率≤22 | YX3-100L1-4 | 4 | 380 | 2.2 | 86.4
14 | 2级 | 0.55≤额定功率≤22 | YX3-100L2-4 | 4 | 380 | 3 | 87.4
15 | 2级 | 0.55≤额定功率≤22 | YX3-112M-4 | 4 | 380 | 4 | 88.3
16 | 2级 | 0.55≤额定功率≤22 | YX3-132M-4 | 4 | 380 | 7.5 | 90.1
17 | 2级 | 0.55≤额定功率≤22 | YX3-132S-4 | 4 | 380 | 5.5 | 89.2
18 | 2级 | 0.55≤额定功率≤22 | YX3-160L-4 | 4 | 380 | 15 | 91.8
19 | 2级 | 0.55≤额定功率≤22 | YX3-160M-4 | 4 | 380 | 11 | 91
20 | 2级 | 0.55≤额定功率≤22 | YX3-180L-4 | 4 | 380 | 22 | 92.6
21 | 2级 | 0.55≤额定功率≤22 | YX3-180M-4 | 4 | 380 | 18.5 | 92.2
22 | 2级 | 0.55≤额定功率≤22 | YX3-80M1-4 | 4 | 380 | 0.55 | 80.7
23 | 2级 | 0.55≤额定功率≤22 | YX3-80M2-4 | 4 | 380 | 0.75 | 82.3
24 | 2级 | 0.55≤额定功率≤22 | YX3-90L-4 | 4 | 380 | 1.5 | 85
25 | 2级 | 0.55≤额定功率≤22 | YX3-90S-4 | 4 | 380 | 1.1 | 83.8
26 | 2级 | 0.55≤额定功率≤22 | YX3-100L-6 | 6 | 380 | 1.5 | 81.5
27 | 2级 | 0.55≤额定功率≤22 | YX3-112M-6 | 6 | 380 | 2.2 | 83.4
28 | 2级 | 0.55≤额定功率≤22 | YX3-132M1-6 | 6 | 380 | 4 | 86.1
29 | 2级 | 0.55≤额定功率≤22 | YX3-132M2-6 | 6 | 380 | 5.5 | 87.4
30 | 2级 | 0.55≤额定功率≤22 | YX3-132S-6 | 6 | 380 | 3 | 84.9
31 | 2级 | 0.55≤额定功率≤22 | YX3-160L-6 | 6 | 380 | 11 | 90
32 | 2级 | 0.55≤额定功率≤22 | YX3-160M-6 | 6 | 380 | 7.5 | 89
33 | 2级 | 0.55≤额定功率≤22 | YX3-180L-6 | 6 | 380 | 15 | 91
34 | 2级 | 0.55≤额定功率≤22 | YX3-200L1-6 | 6 | 380 | 18.5 | 91.5
35 | 2级 | 0.55≤额定功率≤22 | YX3-200L2-6 | 6 | 380 | 22 | 92
36 | 2级 | 0.55≤额定功率≤22 | YX3-90L-6 | 6 | 380 | 1.1 | 79.9
37 | 2级 | 0.55≤额定功率≤22 | YX3-90S-6 | 6 | 380 | 0.75 | 77.7
38 | 2级 | 22<额定功率≤315 | YX3-200L1-2 | 2 | 380 | 30 | 92.9
39 | 2级 | 22<额定功率≤315 | YX3-200L2-2 | 2 | 380 | 37 | 93.3
40 | 2级 | 22<额定功率≤315 | YX3-225M-2 | 2 | 380 | 45 | 93.7
41 | 2级 | 22<额定功率≤315 | YX3-250M-2 | 2 | 380 | 55 | 94
42 | 2级 | 22<额定功率≤315 | YX3-280M-2 | 2 | 380 | 90 | 95
43 | 2级 | 22<额定功率≤315 | YX3-280S-2 | 2 | 380 | 75 | 94.6
44 | 2级 | 22<额定功率≤315 | YX3-315L1-2 | 2 | 380 | 160 | 95.4
45 | 2级 | 22<额定功率≤315 | YX3-315L2-2 | 2 | 380 | 200 | 95.4
46 | 2级 | 22<额定功率≤315 | YX3-315M-2 | 2 | 380 | 132 | 95.4
47 | 2级 | 22<额定功率≤315 | YX3-315S-2 | 2 | 380 | 110 | 95
48 | 2级 | 22<额定功率≤315 | YX3-200L-4 | 4 | 380 | 30 | 93.2
49 | 2级 | 22<额定功率≤315 | YX3-225M-4 | 4 | 380 | 45 | 93.9
50 | 2级 | 22<额定功率≤315 | YX3-225S-4 | 4 | 380 | 37 | 93.6
51 | 2级 | 22<额定功率≤315 | YX3-250M-4 | 4 | 380 | 55 | 94.2
52 | 2级 | 22<额定功率≤315 | YX3-280M-4 | 4 | 380 | 90 | 95
53 | 2级 | 22<额定功率≤315 | YX3-280S-4 | 4 | 380 | 75 | 94.7
54 | 2级 | 22<额定功率≤315 | YX3-315L1-4 | 4 | 380 | 160 | 95.4
55 | 2级 | 22<额定功率≤315 | YX3-315L2-4 | 4 | 380 | 200 | 95.4
56 | 2级 | 22<额定功率≤315 | YX3-315M-4 | 4 | 380 | 132 | 95.4
57 | 2级 | 22<额定功率≤315 | YX3-315S-4 | 4 | 380 | 110 | 95.4
58 | 2级 | 22<额定功率≤315 | YX3-225M-6 | 6 | 380 | 30 | 92.5
59 | 2级 | 22<额定功率≤315 | YX3-250M-6 | 6 | 380 | 37 | 93
60 | 2级 | 22<额定功率≤315 | YX3-280M-6 | 6 | 380 | 55 | 93.8
61 | 2级 | 22<额定功率≤315 | YX3-280S-6 | 6 | 380 | 45 | 93.5
62 | 2级 | 22<额定功率≤315 | YX3-315L1-6 | 6 | 380 | 110 | 95
63 | 2级 | 22<额定功率≤315 | YX3-315L2-6 | 6 | 380 | 132 | 95
64 | 2级 | 22<额定功率≤315 | YX3-315M-6 | 6 | 380 | 90 | 94.5
65 | 2级 | 22<额定功率≤315 | YX3-315S-6 | 6 | 380 | 75 | 94.2
10、江苏大中电机股份有限公司
1 | 2级 | 0.55≤额定功率≤22 | YX3-100L-2P | 2 | 380 | 3 | 86.7
2 | 2级 | 0.55≤额定功率≤22 | YX3-112M-2P | 2 | 380 | 4 | 87.6
3 | 2级 | 0.55≤额定功率≤22 | YX3-132S1-2P | 2 | 380 | 5.5 | 88.6
4 | 2级 | 0.55≤额定功率≤22 | YX3-132S2-2P | 2 | 380 | 7.5 | 89.5
5 | 2级 | 0.55≤额定功率≤22 | YX3-160L-2P | 2 | 380 | 18.5 | 91.8
6 | 2级 | 0.55≤额定功率≤22 | YX3-160M1-2P | 2 | 380 | 11 | 90.5
7 | 2级 | 0.55≤额定功率≤22 | YX3-160M2-2P | 2 | 380 | 15 | 91.3
8 | 2级 | 0.55≤额定功率≤22 | YX3-180M-2P | 2 | 380 | 22 | 92.2
9 | 2级 | 0.55≤额定功率≤22 | YX3-80M1-2P | 2 | 380 | 0.75 | 77.5
10 | 2级 | 0.55≤额定功率≤22 | YX3-80M2-2P | 2 | 380 | 1.1 | 82.8
11 | 2级 | 0.55≤额定功率≤22 | YX3-90L-2P | 2 | 380 | 2.2 | 85.6
12 | 2级 | 0.55≤额定功率≤22 | YX3-90S-2P | 2 | 380 | 1.5 | 84.1
13 | 2级 | 0.55≤额定功率≤22 | YX3-100L1-4P | 4 | 380 | 2.2 | 86.4
14 | 2级 | 0.55≤额定功率≤22 | YX3-100L2-4P | 4 | 380 | 3 | 87.4
15 | 2级 | 0.55≤额定功率≤22 | YX3-112M-4P | 4 | 380 | 4 | 88.3
16 | 2级 | 0.55≤额定功率≤22 | YX3-132M-4P | 4 | 380 | 7.5 | 90.1
17 | 2级 | 0.55≤额定功率≤22 | YX3-132S-4P | 4 | 380 | 5.5 | 89.2
18 | 2级 | 0.55≤额定功率≤22 | YX3-160L-4P | 4 | 380 | 15 | 91.8
19 | 2级 | 0.55≤额定功率≤22 | YX3-160M-4P | 4 | 380 | 11 | 91
20 | 2级 | 0.55≤额定功率≤22 | YX3-180L-4P | 4 | 380 | 22 | 92.6
21 | 2级 | 0.55≤额定功率≤22 | YX3-180M-4P | 4 | 380 | 18.5 | 92.2
22 | 2级 | 0.55≤额定功率≤22 | YX3-80M1-4P | 4 | 380 | 0.55 | 80.7
23 | 2级 | 0.55≤额定功率≤22 | YX3-80M2-4P | 4 | 380 | 0.75 | 82.3
24 | 2级 | 0.55≤额定功率≤22 | YX3-90L-4P | 4 | 380 | 1.5 | 85
25 | 2级 | 0.55≤额定功率≤22 | YX3-90S-4P | 4 | 380 | 1.1 | 83.8
26 | 2级 | 0.55≤额定功率≤22 | YX3-100L-6P | 6 | 380 | 1.5 | 81.5
27 | 2级 | 0.55≤额定功率≤22 | YX3-112M-6P | 6 | 380 | 2.2 | 83.4
28 | 2级 | 0.55≤额定功率≤22 | YX3-132M1-6P | 6 | 380 | 4 | 86.1
29 | 2级 | 0.55≤额定功率≤22 | YX3-132M2-6P | 6 | 380 | 5.5 | 87.4
30 | 2级 | 0.55≤额定功率≤22 | YX3-132S-6P | 6 | 380 | 3 | 84.9
31 | 2级 | 0.55≤额定功率≤22 | YX3-160L-6P | 6 | 380 | 11 | 90
32 | 2级 | 0.55≤额定功率≤22 | YX3-160M-6P | 6 | 380 | 7.5 | 89
33 | 2级 | 0.55≤额定功率≤22 | YX3-180L-6P | 6 | 380 | 15 | 91
34 | 2级 | 0.55≤额定功率≤22 | YX3-200L1-6P | 6 | 380 | 18.5 | 91.5
35 | 2级 | 0.55≤额定功率≤22 | YX3-200L2-6P | 6 | 380 | 22 | 92
36 | 2级 | 0.55≤额定功率≤22 | YX3-90L-6P | 6 | 380 | 1.1 | 79.9
37 | 2级 | 0.55≤额定功率≤22 | YX3-90S-6P | 6 | 380 | 0.75 | 77.7
38 | 2级 | 22<额定功率≤315 | YX3-200L1-2P | 2 | 380 | 30 | 92.9
39 | 2级 | 22<额定功率≤315 | YX3-200L2-2P | 2 | 380 | 37 | 93.3
40 | 2级 | 22<额定功率≤315 | YX3-225M-2P | 2 | 380 | 45 | 93.7
41 | 2级 | 22<额定功率≤315 | YX3-250M-2P | 2 | 380 | 55 | 94
42 | 2级 | 22<额定功率≤315 | YX3-280M-2P | 2 | 380 | 90 | 95
43 | 2级 | 22<额定功率≤315 | YX3-280S-2P | 2 | 380 | 75 | 94.6
44 | 2级 | 22<额定功率≤315 | YX3-315L1-2P | 2 | 380 | 160 | 95.4
45 | 2级 | 22<额定功率≤315 | YX3-315L2-2P | 2 | 380 | 200 | 95.4
46 | 2级 | 22<额定功率≤315 | YX3-315M-2P | 2 | 380 | 132 | 95.4
47 | 2级 | 22<额定功率≤315 | YX3-315S-2P | 2 | 380 | 110 | 95
48 | 2级 | 22<额定功率≤315 | YX3-355L-2P | 2 | 380 | 315 | 95.8
49 | 2级 | 22<额定功率≤315 | YX3-355M-2P | 2 | 380 | 250 | 95.8
50 | 2级 | 22<额定功率≤315 | YX3-200L-4P | 4 | 380 | 30 | 93.2
51 | 2级 | 22<额定功率≤315 | YX3-225M-4P | 4 | 380 | 45 | 93.9
52 | 2级 | 22<额定功率≤315 | YX3-225S-4P | 4 | 380 | 37 | 93.6
53 | 2级 | 22<额定功率≤315 | YX3-250M-4P | 4 | 380 | 55 | 94.2
54 | 2级 | 22<额定功率≤315 | YX3-280M-4P | 4 | 380 | 90 | 95
55 | 2级 | 22<额定功率≤315 | YX3-280S-4P | 4 | 380 | 75 | 94.7
56 | 2级 | 22<额定功率≤315 | YX3-315L1-4P | 4 | 380 | 160 | 95.4
57 | 2级 | 22<额定功率≤315 | YX3-315L2-4P | 4 | 380 | 200 | 95.4
58 | 2级 | 22<额定功率≤315 | YX3-315M-4P | 4 | 380 | 132 | 95.4
59 | 2级 | 22<额定功率≤315 | YX3-315S-4P | 4 | 380 | 110 | 95.4
60 | 2级 | 22<额定功率≤315 | YX3-355L-4P | 4 | 380 | 315 | 95.8
61 | 2级 | 22<额定功率≤315 | YX3-355M-4P | 4 | 380 | 250 | 95.8
62 | 2级 | 22<额定功率≤315 | YX3-225M-6P | 6 | 380 | 30 | 92.5
63 | 2级 | 22<额定功率≤315 | YX3-250M-6P | 6 | 380 | 37 | 93
64 | 2级 | 22<额定功率≤315 | YX3-280M-6P | 6 | 380 | 55 | 93.8
65 | 2级 | 22<额定功率≤315 | YX3-280S-6P | 6 | 380 | 45 | 93.5
66 | 2级 | 22<额定功率≤315 | YX3-315L1-6P | 6 | 380 | 110 | 95
67 | 2级 | 22<额定功率≤315 | YX3-315L2-6P | 6 | 380 | 132 | 95
68 | 2级 | 22<额定功率≤315 | YX3-315M-6P | 6 | 380 | 90 | 94.5
69 | 2级 | 22<额定功率≤315 | YX3-315S-6P | 6 | 380 | 75 | 94.2
70 | 2级 | 22<额定功率≤315 | YX3-355L-6P | 6 | 380 | 250 | 95
71 | 2级 | 22<额定功率≤315 | YX3-355M1-6P | 6 | 380 | 160 | 95
72 | 2级 | 22<额定功率≤315 | YX3-355M2-6P | 6 | 380 | 200 | 95
11、江苏清江电机制造有限公司
1 | 2级 | 0.55≤额定功率≤22 | YX3-100L | 2 | 380 | 3 | 86.7
2 | 2级 | 0.55≤额定功率≤22 | YX3-112M | 2 | 380 | 4 | 87.6
3 | 2级 | 0.55≤额定功率≤22 | YX3-132S1 | 2 | 380 | 5.5 | 88.6
4 | 2级 | 0.55≤额定功率≤22 | YX3-132S2 | 2 | 380 | 7.5 | 89.5
5 | 2级 | 0.55≤额定功率≤22 | YX3-160L | 2 | 380 | 18.5 | 91.8
6 | 2级 | 0.55≤额定功率≤22 | YX3-160M1 | 2 | 380 | 11 | 90.5
7 | 2级 | 0.55≤额定功率≤22 | YX3-160M2 | 2 | 380 | 15 | 91.3
8 | 2级 | 0.55≤额定功率≤22 | YX3-180M | 2 | 380 | 22 | 92.2
9 | 2级 | 0.55≤额定功率≤22 | YX3-80M1 | 2 | 380 | 0.75 | 77.5
10 | 2级 | 0.55≤额定功率≤22 | YX3-80M2 | 2 | 380 | 1.1 | 82.8
11 | 2级 | 0.55≤额定功率≤22 | YX3-90L | 2 | 380 | 2.2 | 85.6
12 | 2级 | 0.55≤额定功率≤22 | YX3-90S | 2 | 380 | 1.5 | 84.1
13 | 2级 | 0.55≤额定功率≤22 | YX3-100L1 | 4 | 380 | 2.2 | 86.4
14 | 2级 | 0.55≤额定功率≤22 | YX3-100L2 | 4 | 380 | 3 | 87.4
15 | 2级 | 0.55≤额定功率≤22 | YX3-112M | 4 | 380 | 4 | 88.3
16 | 2级 | 0.55≤额定功率≤22 | YX3-132M | 4 | 380 | 7.5 | 90.1
17 | 2级 | 0.55≤额定功率≤22 | YX3-132S | 4 | 380 | 5.5 | 89.2
18 | 2级 | 0.55≤额定功率≤22 | YX3-160L | 4 | 380 | 15 | 91.8
19 | 2级 | 0.55≤额定功率≤22 | YX3-160M | 4 | 380 | 11 | 91
20 | 2级 | 0.55≤额定功率≤22 | YX3-180L | 4 | 380 | 22 | 92.6
21 | 2级 | 0.55≤额定功率≤22 | YX3-180M | 4 | 380 | 18.5 | 92.2
22 | 2级 | 0.55≤额定功率≤22 | YX3-80M1 | 4 | 380 | 0.55 | 80.7
23 | 2级 | 0.55≤额定功率≤22 | YX3-80M2 | 4 | 380 | 0.75 | 82.3
24 | 2级 | 0.55≤额定功率≤22 | YX3-90L | 4 | 380 | 1.5 | 85
25 | 2级 | 0.55≤额定功率≤22 | YX3-90S | 4 | 380 | 1.1 | 83.8
26 | 2级 | 0.55≤额定功率≤22 | YX3-100L | 6 | 380 | 1.5 | 81.5
27 | 2级 | 0.55≤额定功率≤22 | YX3-112M | 6 | 380 | 2.2 | 83.4
28 | 2级 | 0.55≤额定功率≤22 | YX3-132M1 | 6 | 380 | 4 | 86.1
29 | 2级 | 0.55≤额定功率≤22 | YX3-132M2 | 6 | 380 | 5.5 | 87.4
30 | 2级 | 0.55≤额定功率≤22 | YX3-132S | 6 | 380 | 3 | 84.9
31 | 2级 | 0.55≤额定功率≤22 | YX3-160L | 6 | 380 | 11 | 90
32 | 2级 | 0.55≤额定功率≤22 | YX3-160M | 6 | 380 | 7.5 | 89
33 | 2级 | 0.55≤额定功率≤22 | YX3-180L | 6 | 380 | 15 | 91
34 | 2级 | 0.55≤额定功率≤22 | YX3-200L1 | 6 | 380 | 18.5 | 91.5
35 | 2级 | 0.55≤额定功率≤22 | YX3-200L2 | 6 | 380 | 22 | 92
36 | 2级 | 0.55≤额定功率≤22 | YX3-90L | 6 | 380 | 1.1 | 79.9
37 | 2级 | 0.55≤额定功率≤22 | YX3-90S | 6 | 380 | 0.75 | 77.7
38 | 2级 | 22<额定功率≤315 | YX3-200L1 | 2 | 380 | 30 | 92.9
39 | 2级 | 22<额定功率≤315 | YX3-200L2 | 2 | 380 | 37 | 93.3
40 | 2级 | 22<额定功率≤315 | YX3-225M | 2 | 380 | 45 | 93.7
41 | 2级 | 22<额定功率≤315 | YX3-250M | 2 | 380 | 55 | 94
42 | 2级 | 22<额定功率≤315 | YX3-280M | 2 | 380 | 90 | 95
43 | 2级 | 22<额定功率≤315 | YX3-280S | 2 | 380 | 75 | 94.6
44 | 2级 | 22<额定功率≤315 | YX3-315L1 | 2 | 380 | 160 | 95.4
45 | 2级 | 22<额定功率≤315 | YX3-315L2 | 2 | 380 | 200 | 95.4
46 | 2级 | 22<额定功率≤315 | YX3-315M | 2 | 380 | 132 | 95.4
47 | 2级 | 22<额定功率≤315 | YX3-315S | 2 | 380 | 110 | 95
48 | 2级 | 22<额定功率≤315 | YX3-355L | 2 | 380 | 315 | 95.8
49 | 2级 | 22<额定功率≤315 | YX3-355M | 2 | 380 | 250 | 95.8
50 | 2级 | 22<额定功率≤315 | YX3-200L | 4 | 380 | 30 | 93.2
51 | 2级 | 22<额定功率≤315 | YX3-225M | 4 | 380 | 45 | 93.9
52 | 2级 | 22<额定功率≤315 | YX3-225S | 4 | 380 | 37 | 93.6
53 | 2级 | 22<额定功率≤315 | YX3-250M | 4 | 380 | 55 | 94.2
54 | 2级 | 22<额定功率≤315 | YX3-280M | 4 | 380 | 90 | 95
55 | 2级 | 22<额定功率≤315 | YX3-280S | 4 | 380 | 75 | 94.7
56 | 2级 | 22<额定功率≤315 | YX3-315L1 | 4 | 380 | 160 | 95.4
57 | 2级 | 22<额定功率≤315 | YX3-315L2 | 4 | 380 | 200 | 95.4
58 | 2级 | 22<额定功率≤315 | YX3-315M | 4 | 380 | 132 | 95.4
59 | 2级 | 22<额定功率≤315 | YX3-315S | 4 | 380 | 110 | 95.4
60 | 2级 | 22<额定功率≤315 | YX3-355L | 4 | 380 | 315 | 95.8
61 | 2级 | 22<额定功率≤315 | YX3-355M | 4 | 380 | 250 | 95.8
62 | 2级 | 22<额定功率≤315 | YX3-225M | 6 | 380 | 30 | 92.5
63 | 2级 | 22<额定功率≤315 | YX3-250M | 6 | 380 | 37 | 93
64 | 2级 | 22<额定功率≤315 | YX3-280M | 6 | 380 | 55 | 93.8
65 | 2级 | 22<额定功率≤315 | YX3-280S | 6 | 380 | 45 | 93.5
66 | 2级 | 22<额定功率≤315 | YX3-315L1 | 6 | 380 | 110 | 95
67 | 2级 | 22<额定功率≤315 | YX3-315L2 | 6 | 380 | 132 | 95
68 | 2级 | 22<额定功率≤315 | YX3-315M | 6 | 380 | 90 | 94.5
69 | 2级 | 22<额定功率≤315 | YX3-315S | 6 | 380 | 75 | 94.2
70 | 2级 | 22<额定功率≤315 | YX3-355L | 6 | 380 | 250 | 95
71 | 2级 | 22<额定功率≤315 | YX3-355M1 | 6 | 380 | 160 | 95
72 | 2级 | 22<额定功率≤315 | YX3-355M2 | 6 | 380 | 200 | 95
12、江苏微特利电机制造有限公司
1 | 2级 | 0.55≤额定功率≤22 | WTL-100L-2 | 2 | 220/380 | 3 | 86.7
2 | 2级 | 0.55≤额定功率≤22 | WTL-112M-2 | 2 | 220/380 | 4 | 87.6
3 | 2级 | 0.55≤额定功率≤22 | WTL-132S1-2 | 2 | 380/660 | 5.5 | 89.2
4 | 2级 | 0.55≤额定功率≤22 | WTL-132S2-2 | 2 | 380/660 | 7.5 | 90.1
5 | 2级 | 0.55≤额定功率≤22 | WTL-160L-2 | 2 | 380/660 | 18.5 | 91.8
6 | 2级 | 0.55≤额定功率≤22 | WTL-160M1-2 | 2 | 380/660 | 11 | 90.5
7 | 2级 | 0.55≤额定功率≤22 | WTL-160M2-2 | 2 | 380/660 | 15 | 91.8
8 | 2级 | 0.55≤额定功率≤22 | WTL-180M-2 | 2 | 380/660 | 22 | 92.2
9 | 2级 | 0.55≤额定功率≤22 | WTL-80M1-2 | 2 | 220/380 | 0.75 | 77.5
10 | 2级 | 0.55≤额定功率≤22 | WTL-80M2-2 | 2 | 220/380 | 1.1 | 82.8
11 | 2级 | 0.55≤额定功率≤22 | WTL-90L-2 | 2 | 220/380 | 2.2 | 85.6
12 | 2级 | 0.55≤额定功率≤22 | WTL-90S-2 | 2 | 220/380 | 1.5 | 84.1
13 | 2级 | 0.55≤额定功率≤22 | WTL-100L1-4 | 4 | 220/380 | 2.2 | 86.4
14 | 2级 | 0.55≤额定功率≤22 | WTL-100L2-4 | 4 | 220/380 | 3 | 87.4
15 | 2级 | 0.55≤额定功率≤22 | WTL-112M-4 | 4 | 220/380 | 4 | 88.3
16 | 2级 | 0.55≤额定功率≤22 | WTL-132M-4 | 4 | 380/660 | 7.5 | 90.1
17 | 2级 | 0.55≤额定功率≤22 | WTL-132S-4 | 4 | 380/660 | 5.5 | 89.2
18 | 2级 | 0.55≤额定功率≤22 | WTL-160L-4 | 4 | 380/660 | 15 | 91.8
19 | 2级 | 0.55≤额定功率≤22 | WTL-160M-4 | 4 | 380/660 | 11 | 91
20 | 2级 | 0.55≤额定功率≤22 | WTL-180L-4 | 4 | 380/660 | 22 | 92.6
21 | 2级 | 0.55≤额定功率≤22 | WTL-180M-4 | 4 | 380/660 | 18.5 | 92.2
22 | 2级 | 0.55≤额定功率≤22 | WTL-80M1-4 | 4 | 220/380 | 0.55 | 80.7
23 | 2级 | 0.55≤额定功率≤22 | WTL-80M2-4 | 4 | 220/380 | 0.75 | 82.3
24 | 2级 | 0.55≤额定功率≤22 | WTL-90L-4 | 4 | 220/380 | 1.5 | 85
25 | 2级 | 0.55≤额定功率≤22 | WTL-90S-4 | 4 | 220/380 | 1.1 | 83.8
26 | 2级 | 0.55≤额定功率≤22 | WTL-100L-6 | 6 | 220/380 | 1.5 | 81.5
27 | 2级 | 0.55≤额定功率≤22 | WTL-112M-6 | 6 | 220/380 | 2.2 | 83.4
28 | 2级 | 0.55≤额定功率≤22 | WTL-132M1-6 | 6 | 220/380 | 4 | 86.1
29 | 2级 | 0.55≤额定功率≤22 | WTL-132M2-6 | 6 | 380/660 | 5.5 | 87.4
30 | 2级 | 0.55≤额定功率≤22 | WTL-132S-6 | 6 | 220/380 | 3 | 84.9
31 | 2级 | 0.55≤额定功率≤22 | WTL-160L-6 | 6 | 380/660 | 11 | 90
32 | 2级 | 0.55≤额定功率≤22 | WTL-160M-6 | 6 | 380/660 | 7.5 | 89
33 | 2级 | 0.55≤额定功率≤22 | WTL-180M-6 | 6 | 380/660 | 15 | 91
34 | 2级 | 0.55≤额定功率≤22 | WTL-200L1-6 | 6 | 380/660 | 18.5 | 91.5
35 | 2级 | 0.55≤额定功率≤22 | WTL-200L2-6 | 6 | 380/660 | 22 | 92
36 | 2级 | 0.55≤额定功率≤22 | WTL-90L-6 | 6 | 220/380 | 1.1 | 79.9
37 | 2级 | 0.55≤额定功率≤22 | WTL-90S-6 | 6 | 220/380 | 0.75 | 77.7
38 | 2级 | 22<额定功率≤315 | WTL-200L1-2 | 2 | 380/660 | 30 | 92.9
39 | 2级 | 22<额定功率≤315 | WTL-200L2-2 | 2 | 380/660 | 37 | 93.3
40 | 2级 | 22<额定功率≤315 | WTL-225M-2 | 2 | 380/660 | 45 | 93.7
41 | 2级 | 22<额定功率≤315 | WTL-250M-2 | 2 | 380/660 | 55 | 94
42 | 2级 | 22<额定功率≤315 | WTL-280M-2 | 2 | 380/660 | 90 | 95
43 | 2级 | 22<额定功率≤315 | WTL-280S-2 | 2 | 380/660 | 75 | 94.6
44 | 2级 | 22<额定功率≤315 | WTL-315L1-2 | 2 | 380/660 | 160 | 95.4
45 | 2级 | 22<额定功率≤315 | WTL-315L2-2 | 2 | 380/660 | 200 | 95.4
46 | 2级 | 22<额定功率≤315 | WTL-315M-2 | 2 | 380/660 | 132 | 95.4
47 | 2级 | 22<额定功率≤315 | WTL-315S-2 | 2 | 380/660 | 110 | 95
48 | 2级 | 22<额定功率≤315 | WTL-200L-4 | 4 | 380/660 | 30 | 93.2
49 | 2级 | 22<额定功率≤315 | WTL-225M-4 | 4 | 380/660 | 45 | 93.9
50 | 2级 | 22<额定功率≤315 | WTL-225S-4 | 4 | 380/660 | 37 | 93.6
51 | 2级 | 22<额定功率≤315 | WTL-250M-4 | 4 | 380/660 | 55 | 94.2
52 | 2级 | 22<额定功率≤315 | WTL-280M-4 | 4 | 380/660 | 90 | 95
53 | 2级 | 22<额定功率≤315 | WTL-280S-4 | 4 | 380/660 | 75 | 94.7
54 | 2级 | 22<额定功率≤315 | WTL-315L1-4 | 4 | 380/660 | 160 | 95.4
55 | 2级 | 22<额定功率≤315 | WTL-315L2-4 | 4 | 380/660 | 200 | 95.4
56 | 2级 | 22<额定功率≤315 | WTL-315M-4 | 4 | 380/660 | 132 | 95.4
57 | 2级 | 22<额定功率≤315 | WTL-315S-4 | 4 | 380/660 | 110 | 95.4
58 | 2级 | 22<额定功率≤315 | WTL-225M-6 | 6 | 380/660 | 30 | 92.5
59 | 2级 | 22<额定功率≤315 | WTL-250M-6 | 6 | 380/660 | 37 | 93
60 | 2级 | 22<额定功率≤315 | WTL-280M-6 | 6 | 380/660 | 55 | 93.8
61 | 2级 | 22<额定功率≤315 | WTL-280S-6 | 6 | 380/660 | 45 | 93.5
62 | 2级 | 22<额定功率≤315 | WTL-315L1-6 | 6 | 380/660 | 110 | 95
63 | 2级 | 22<额定功率≤315 | WTL-315L2-6 | 6 | 380/660 | 132 | 95
64 | 2级 | 22<额定功率≤315 | WTL-315M-6 | 6 | 380/660 | 90 | 94.5
65 | 2级 | 22<额定功率≤315 | WTL-315S-6 | 6 | 380/660 | 75 | 94.2
13、六安江淮电机有限公司
1 | 2级 | 0.55≤额定功率≤22 | YX3-100L | 2 | 380 | 3 | 86.7
2 | 2级 | 0.55≤额定功率≤22 | YX3-112M | 2 | 380 | 4 | 87.6
3 | 2级 | 0.55≤额定功率≤22 | YX3-132S1 | 2 | 380 | 5.5 | 88.6
4 | 2级 | 0.55≤额定功率≤22 | YX3-132S2 | 2 | 380 | 7.5 | 89.5
5 | 2级 | 0.55≤额定功率≤22 | YX3-160L | 2 | 380 | 18.5 | 91.8
6 | 2级 | 0.55≤额定功率≤22 | YX3-160M1 | 2 | 380 | 11 | 90.5
7 | 2级 | 0.55≤额定功率≤22 | YX3-160M2 | 2 | 380 | 15 | 91.3
8 | 2级 | 0.55≤额定功率≤22 | YX3-180M | 2 | 380 | 22 | 92.2
9 | 2级 | 0.55≤额定功率≤22 | YX3-80M1 | 2 | 380 | 0.75 | 77.5
10 | 2级 | 0.55≤额定功率≤22 | YX3-80M2 | 2 | 380 | 1.1 | 82.8
11 | 2级 | 0.55≤额定功率≤22 | YX3-90L | 2 | 380 | 2.2 | 85.6
12 | 2级 | 0.55≤额定功率≤22 | YX3-90S | 2 | 380 | 1.5 | 84.1
13 | 2级 | 0.55≤额定功率≤22 | YX3-100L1 | 4 | 380 | 2.2 | 86.4
14 | 2级 | 0.55≤额定功率≤22 | YX3-100L2 | 4 | 380 | 3 | 87.4
15 | 2级 | 0.55≤额定功率≤22 | YX3-112M | 4 | 380 | 4 | 88.3
16 | 2级 | 0.55≤额定功率≤22 | YX3-132M | 4 | 380 | 7.5 | 90.1
17 | 2级 | 0.55≤额定功率≤22 | YX3-132S | 4 | 380 | 5.5 | 89.2
18 | 2级 | 0.55≤额定功率≤22 | YX3-160L | 4 | 380 | 15 | 91.8
19 | 2级 | 0.55≤额定功率≤22 | YX3-160M | 4 | 380 | 11 | 91
20 | 2级 | 0.55≤额定功率≤22 | YX3-180L | 4 | 380 | 22 | 92.6
21 | 2级 | 0.55≤额定功率≤22 | YX3-180M | 4 | 380 | 18.5 | 92.2
22 | 2级 | 0.55≤额定功率≤22 | YX3-80M1 | 4 | 380 | 0.55 | 80.7
23 | 2级 | 0.55≤额定功率≤22 | YX3-80M2 | 4 | 380 | 0.75 | 82.3
24 | 2级 | 0.55≤额定功率≤22 | YX3-90L | 4 | 380 | 1.5 | 85
25 | 2级 | 0.55≤额定功率≤22 | YX3-90S | 4 | 380 | 1.1 | 83.8
26 | 2级 | 0.55≤额定功率≤22 | YX3-100L | 6 | 380 | 1.5 | 81.5
27 | 2级 | 0.55≤额定功率≤22 | YX3-112M | 6 | 380 | 2.2 | 83.4
28 | 2级 | 0.55≤额定功率≤22 | YX3-132M1 | 6 | 380 | 4 | 86.1
29 | 2级 | 0.55≤额定功率≤22 | YX3-132S | 6 | 380 | 3 | 84.9
30 | 2级 | 0.55≤额定功率≤22 | YX3-160L | 6 | 380 | 11 | 90
31 | 2级 | 0.55≤额定功率≤22 | YX3-160M | 6 | 380 | 7.5 | 89
32 | 2级 | 0.55≤额定功率≤22 | YX3-200L1 | 6 | 380 | 18.5 | 91.5
33 | 2级 | 0.55≤额定功率≤22 | YX3-200L2 | 6 | 380 | 22 | 92
34 | 2级 | 0.55≤额定功率≤22 | YX3-90L | 6 | 380 | 1.1 | 79.9
35 | 2级 | 0.55≤额定功率≤22 | YX3-90S | 6 | 380 | 0.75 | 77.7
36 | 2级 | 22<额定功率≤315 | YX3-200L1 | 2 | 380 | 30 | 92.9
37 | 2级 | 22<额定功率≤315 | YX3-200L2 | 2 | 380 | 37 | 93.3
38 | 2级 | 22<额定功率≤315 | YX3-225M | 2 | 380 | 45 | 93.7
39 | 2级 | 22<额定功率≤315 | YX3-250M | 2 | 380 | 55 | 94
40 | 2级 | 22<额定功率≤315 | YX3-280M | 2 | 380 | 90 | 95
41 | 2级 | 22<额定功率≤315 | YX3-280S | 2 | 380 | 75 | 94.6
42 | 2级 | 22<额定功率≤315 | YX3-315L1 | 2 | 380 | 160 | 95.4
43 | 2级 | 22<额定功率≤315 | YX3-315L2 | 2 | 380 | 200 | 95.4
44 | 2级 | 22<额定功率≤315 | YX3-315M | 2 | 380 | 132 | 95.4
45 | 2级 | 22<额定功率≤315 | YX3-315S | 2 | 380 | 110 | 95
46 | 2级 | 22<额定功率≤315 | YX3-355L | 2 | 380 | 315 | 95.8
47 | 2级 | 22<额定功率≤315 | YX3-355M | 2 | 380 | 250 | 95.8
48 | 2级 | 22<额定功率≤315 | YX3-200L | 4 | 380 | 30 | 93.2
49 | 2级 | 22<额定功率≤315 | YX3-225M | 4 | 380 | 45 | 93.9
50 | 2级 | 22<额定功率≤315 | YX3-225S | 4 | 380 | 37 | 93.6
51 | 2级 | 22<额定功率≤315 | YX3-250M | 4 | 380 | 55 | 94.2
52 | 2级 | 22<额定功率≤315 | YX3-280M | 4 | 380 | 90 | 95
53 | 2级 | 22<额定功率≤315 | YX3-280S | 4 | 380 | 75 | 94.2
54 | 2级 | 22<额定功率≤315 | YX3-315L1 | 4 | 380 | 160 | 95.4
55 | 2级 | 22<额定功率≤315 | YX3-315L2 | 4 | 380 | 200 | 95.4
56 | 2级 | 22<额定功率≤315 | YX3-315M | 4 | 380 | 132 | 95.4
57 | 2级 | 22<额定功率≤315 | YX3-315S | 4 | 380 | 110 | 95.4
58 | 2级 | 22<额定功率≤315 | YX3-355L | 4 | 380 | 315 | 95.8
59 | 2级 | 22<额定功率≤315 | YX3-355M | 4 | 380 | 250 | 95.8
60 | 2级 | 22<额定功率≤315 | YX3-225M | 6 | 380 | 30 | 92.5
61 | 2级 | 22<额定功率≤315 | YX3-250M | 6 | 380 | 37 | 93
62 | 2级 | 22<额定功率≤315 | YX3-280M | 6 | 380 | 55 | 93.8
63 | 2级 | 22<额定功率≤315 | YX3-280S | 6 | 380 | 45 | 93.5
64 | 2级 | 22<额定功率≤315 | YX3-315L1 | 6 | 380 | 110 | 95
65 | 2级 | 22<额定功率≤315 | YX3-315L2 | 6 | 380 | 132 | 95
66 | 2级 | 22<额定功率≤315 | YX3-315M | 6 | 380 | 90 | 94.5
67 | 2级 | 22<额定功率≤315 | YX3-315S | 6 | 380 | 75 | 94.2
68 | 2级 | 22<额定功率≤315 | YX3-355L | 6 | 380 | 250 | 95
69 | 2级 | 22<额定功率≤315 | YX3-355M1 | 6 | 380 | 160 | 95
70 | 2级 | 22<额定功率≤315 | YX3-355M2 | 6 | 380 | 200 | 95
14、南阳防爆集团股份有限公司
1 | 2级 | 0.55≤额定功率≤22 | YAXn160L | 2 | 380 | 18.5 | 91.8
2 | 2级 | 0.55≤额定功率≤22 | YBXn100L | 2 | 380/400/660/690 | 3 | 86.7
3 | 2级 | 0.55≤额定功率≤22 | YBXn112M | 2 | 380/400/660/690 | 4 | 87.6
4 | 2级 | 0.55≤额定功率≤22 | YBXn801 | 2 | 380/400/660/690 | 0.75 | 77.5
5 | 2级 | 0.55≤额定功率≤22 | YBXn802 | 2 | 380/400/660/690 | 1.1 | 82.8
6 | 2级 | 0.55≤额定功率≤22 | YBXn90L | 2 | 380/400/660/690 | 2.2 | 85.6
7 | 2级 | 0.55≤额定功率≤22 | YBXn90S | 2 | 380/400/660/690 | 1.5 | 84.1
8 | 2级 | 0.55≤额定功率≤22 | YBXn100L1 | 4 | 380/400/660/690 | 2.2 | 86.4
9 | 2级 | 0.55≤额定功率≤22 | YBXn100L2 | 4 | 380/400/660/690 | 3 | 87.4
10 | 2级 | 0.55≤额定功率≤22 | YBXn112M | 4 | 380/400/660/690 | 4 | 88.3
11 | 2级 | 0.55≤额定功率≤22 | YBXn801 | 4 | 380/400/660/690 | 0.55 | 80.7
12 | 2级 | 0.55≤额定功率≤22 | YBXn802 | 4 | 380/400/660/690 | 0.75 | 82.3
13 | 2级 | 0.55≤额定功率≤22 | YBXn90L | 4 | 380/400/660/690 | 1.5 | 85
14 | 2级 | 0.55≤额定功率≤22 | YBXn90S | 4 | 380/400/660/690 | 1.1 | 83.8
15 | 2级 | 0.55≤额定功率≤22 | YBXn100L | 6 | 380/400/660/690 | 1.5 | 81.5
16 | 2级 | 0.55≤额定功率≤22 | YBXn112M | 6 | 380/400/660/690 | 2.2 | 83.4
17 | 2级 | 0.55≤额定功率≤22 | YBXn132S | 6 | 380/400/660/690 | 3 | 84.9
18 | 2级 | 0.55≤额定功率≤22 | YBXn802 | 6 | 380/400/660/690 | 0.55 | 75.4
19 | 2级 | 0.55≤额定功率≤22 | YBXn90L | 6 | 380/400/660/690 | 1.1 | 79.9
20 | 2级 | 0.55≤额定功率≤22 | YBXn90S | 6 | 380/400/660/690 | 0.75 | 77.7
21 | 2级 | 22<额定功率≤315 | YAXn315L1 | 2 | 380 | 160 | 95.4
22 | 2级 | 22<额定功率≤315 | YAXn315M | 2 | 380 | 132 | 95.4
23 | 2级 | 22<额定功率≤315 | YAXn355M2 | 2 | 380 | 250 | 95.8
24 | 2级 | 22<额定功率≤315 | YBXn200L2 | 2 | 380/400/660/690 | 37 | 93.3
25 | 2级 | 22<额定功率≤315 | YBXn250M | 2 | 380/400/660/690 | 55 | 94
26 | 2级 | 22<额定功率≤315 | YXn355M2 | 2 | 380 | 250 | 95.8
27 | 2级 | 22<额定功率≤315 | YBXn355S2 | 4 | 380/400/660/690 | 200 | 95.4
15、山东开元电机有限公司
1 | 2级 | 0.55≤额定功率≤22 | YE100L-2 | 2 | 380 | 3 | 86.7
2 | 2级 | 0.55≤额定功率≤22 | YE112M-2 | 2 | 380 | 4 | 87.6
3 | 2级 | 0.55≤额定功率≤22 | YE132S1-2 | 2 | 380 | 5.5 | 88.6
4 | 2级 | 0.55≤额定功率≤22 | YE132S2-2 | 2 | 380 | 7.5 | 89.5
5 | 2级 | 0.55≤额定功率≤22 | YE160M1-2 | 2 | 380 | 11 | 90.5
6 | 2级 | 0.55≤额定功率≤22 | YE160M2-2 | 2 | 380 | 15 | 91.3
7 | 2级 | 0.55≤额定功率≤22 | YE180M-2 | 2 | 380 | 22 | 92.2
8 | 2级 | 0.55≤额定功率≤22 | YE100L1-4 | 4 | 380 | 2.2 | 86.4
9 | 2级 | 0.55≤额定功率≤22 | YE100L2-4 | 4 | 380 | 3 | 87.4
10 | 2级 | 0.55≤额定功率≤22 | YE112M-4 | 4 | 380 | 4 | 88.3
11 | 2级 | 0.55≤额定功率≤22 | YE132M-4 | 4 | 380 | 7.5 | 90.1
12 | 2级 | 0.55≤额定功率≤22 | YE132S-4 | 4 | 380 | 5.5 | 89.2
13 | 2级 | 0.55≤额定功率≤22 | YE160L-4 | 4 | 380 | 15 | 91.8
14 | 2级 | 0.55≤额定功率≤22 | YE160M-4 | 4 | 380 | 11 | 91
15 | 2级 | 0.55≤额定功率≤22 | YE180L-4 | 4 | 380 | 22 | 92.6
16 | 2级 | 0.55≤额定功率≤22 | YE180M-4 | 4 | 380 | 18.5 | 92.2
17 | 2级 | 0.55≤额定功率≤22 | YE100L-6 | 6 | 380 | 1.5 | 81.5
18 | 2级 | 0.55≤额定功率≤22 | YE112M-6 | 6 | 380 | 2.2 | 83.4
19 | 2级 | 0.55≤额定功率≤22 | YE132M1-6 | 6 | 380 | 4 | 86.1
20 | 2级 | 0.55≤额定功率≤22 | YE132M2-6 | 6 | 380 | 5.5 | 87.4
21 | 2级 | 0.55≤额定功率≤22 | YE132S-6 | 6 | 380 | 3 | 84.9
22 | 2级 | 0.55≤额定功率≤22 | YE160L-6 | 6 | 380 | 11 | 90
23 | 2级 | 0.55≤额定功率≤22 | YE160M-6 | 6 | 380 | 7.5 | 89
24 | 2级 | 0.55≤额定功率≤22 | YE180L-6 | 6 | 380 | 15 | 91
25 | 2级 | 0.55≤额定功率≤22 | YE200L1-6 | 6 | 380 | 18.5 | 91.5
26 | 2级 | 0.55≤额定功率≤22 | YE200L2-6 | 6 | 380 | 22 | 92
27 | 2级 | 22<额定功率≤315 | YE200L1-2 | 2 | 380 | 30 | 92.9
28 | 2级 | 22<额定功率≤315 | YE200L2-2 | 2 | 380 | 37 | 93.3
29 | 2级 | 22<额定功率≤315 | YE225M-2 | 2 | 380 | 45 | 93.7
30 | 2级 | 22<额定功率≤315 | YE250M-2 | 2 | 380 | 55 | 94
31 | 2级 | 22<额定功率≤315 | YE280M-2 | 2 | 380 | 90 | 95
32 | 2级 | 22<额定功率≤315 | YE280S-2 | 2 | 380 | 75 | 94.6
33 | 2级 | 22<额定功率≤315 | YE315L1-2 | 2 | 380 | 160 | 95.4
34 | 2级 | 22<额定功率≤315 | YE315L2-2 | 2 | 380 | 200 | 95.4
35 | 2级 | 22<额定功率≤315 | YE315M-2 | 2 | 380 | 132 | 95.4
36 | 2级 | 22<额定功率≤315 | YE315S-2 | 2 | 380 | 110 | 95
37 | 2级 | 22<额定功率≤315 | YE355L2-2 | 2 | 380 | 315 | 95.8
38 | 2级 | 22<额定功率≤315 | YE355M2-2 | 2 | 380 | 250 | 95.8
39 | 2级 | 22<额定功率≤315 | YE200L-4 | 4 | 380 | 30 | 93.2
40 | 2级 | 22<额定功率≤315 | YE225M-4 | 4 | 380 | 45 | 93.9
41 | 2级 | 22<额定功率≤315 | YE225S-4 | 4 | 380 | 37 | 93.6
42 | 2级 | 22<额定功率≤315 | YE250M-4 | 4 | 380 | 55 | 94.2
43 | 2级 | 22<额定功率≤315 | YE280M-4 | 4 | 380 | 90 | 95
44 | 2级 | 22<额定功率≤315 | YE280S-4 | 4 | 380 | 75 | 94.7
45 | 2级 | 22<额定功率≤315 | YE315L1-4 | 4 | 380 | 160 | 95.4
46 | 2级 | 22<额定功率≤315 | YE315L2-4 | 4 | 380 | 200 | 95.4
47 | 2级 | 22<额定功率≤315 | YE315M-4 | 4 | 380 | 132 | 95.4
48 | 2级 | 22<额定功率≤315 | YE315S-4 | 4 | 380 | 110 | 95.4
49 | 2级 | 22<额定功率≤315 | YE355L2-4 | 4 | 380 | 315 | 95.8
50 | 2级 | 22<额定功率≤315 | YE355M2-4 | 4 | 380 | 250 | 95.8
51 | 2级 | 22<额定功率≤315 | YE225M-6 | 6 | 380 | 30 | 92.5
52 | 2级 | 22<额定功率≤315 | YE250M-6 | 6 | 380 | 37 | 93
53 | 2级 | 22<额定功率≤315 | YE280M-6 | 6 | 380 | 55 | 93.8
54 | 2级 | 22<额定功率≤315 | YE280S-6 | 6 | 380 | 45 | 93.5
55 | 2级 | 22<额定功率≤315 | YE315L1-6 | 6 | 380 | 110 | 95
56 | 2级 | 22<额定功率≤315 | YE315L2-6 | 6 | 380 | 132 | 95
57 | 2级 | 22<额定功率≤315 | YE315M-6 | 6 | 380 | 90 | 94.5
58 | 2级 | 22<额定功率≤315 | YE315S-6 | 6 | 380 | 75 | 94.2
59 | 2级 | 22<额定功率≤315 | YE355L2-6 | 6 | 380 | 250 | 95
60 | 2级 | 22<额定功率≤315 | YE355M1-6 | 6 | 380 | 160 | 95
16、上海ABB电机有限公司
1 | 2级 | 0.55≤额定功率≤22 | M3BA160MLA2 | 2 | 380/420/660/690 | 11 | 90.5
2 | 2级 | 0.55≤额定功率≤22 | M3BA160MLB2 | 2 | 380/420/660/690 | 15 | 91.3
3 | 2级 | 0.55≤额定功率≤22 | M3BA160MLC2 | 2 | 380/420/660/690 | 18.5 | 91.8
4 | 2级 | 0.55≤额定功率≤22 | M3BA160MLD2 | 2 | 380/420/660/690 | 22 | 92.2
5 | 2级 | 0.55≤额定功率≤22 | M3BA180MLA2 | 2 | 380/420/660/690 | 22 | 92.2
6 | 2级 | 0.55≤额定功率≤22 | M3BP160MLD2 | 2 | 380/420/660/690 | 22 | 92.2
7 | 2级 | 0.55≤额定功率≤22 | M3BA160MLA4 | 4 | 380/420/660/690 | 11 | 91
8 | 2级 | 0.55≤额定功率≤22 | M3BA160MLB4 | 4 | 380/420/660/690 | 15 | 91.8
9 | 2级 | 0.55≤额定功率≤22 | M3BA160MLC4 | 4 | 380/420/660/690 | 18.5 | 92.2
10 | 2级 | 0.55≤额定功率≤22 | M3BA180MLA4 | 4 | 380/420/660/690 | 18.5 | 92.2
11 | 2级 | 0.55≤额定功率≤22 | M3BA180MLB4 | 4 | 380/420/660/690 | 22 | 92.6
12 | 2级 | 0.55≤额定功率≤22 | M3BP160MLC4 | 4 | 380/420/660/690 | 18.5 | 92.2
13 | 2级 | 0.55≤额定功率≤22 | M3BA160MLA6 | 6 | 380/420/660/690 | 7.5 | 89
14 | 2级 | 0.55≤额定功率≤22 | M3BA160MLB6 | 6 | 380/420/660/690 | 11 | 90
15 | 2级 | 0.55≤额定功率≤22 | M3BA180MLA6 | 6 | 380/420/660/690 | 15 | 91
16 | 2级 | 0.55≤额定功率≤22 | M3BA180MLB6 | 6 | 380/420/660/690 | 18.5 | 91.5
17 | 2级 | 0.55≤额定功率≤22 | M3BA200MLA6 | 6 | 380/400/415/660/690 | 18.5 | 91.5
18 | 2级 | 0.55≤额定功率≤22 | M3BA200MLB6 | 6 | 380/400/415/660/690 | 22 | 92
19 | 2级 | 0.55≤额定功率≤22 | M3BP180MLB6 | 6 | 380/420/660/690 | 18.5 | 91.5
20 | 2级 | 22<额定功率≤315 | M3BA180MLB2 | 2 | 380/420/660/690 | 30 | 92.9
21 | 2级 | 22<额定功率≤315 | M3BA200MLA2 | 2 | 380/400/415/660/690 | 30 | 92.9
22 | 2级 | 22<额定功率≤315 | M3BA200MLB2 | 2 | 380/400/415/660/690 | 37 | 93.3
23 | 2级 | 22<额定功率≤315 | M3BA200MLC2 | 2 | 380/400/415/660/690 | 45 | 93.7
24 | 2级 | 22<额定功率≤315 | M3BA225SMA2 | 2 | 380/400/415/660/690 | 45 | 93.7
25 | 2级 | 22<额定功率≤315 | M3BA225SMB2 | 2 | 380/400/415/660/690 | 55 | 94
26 | 2级 | 22<额定功率≤315 | M3BA250SMA2 | 2 | 380/400/415/660/690 | 55 | 94
27 | 2级 | 22<额定功率≤315 | M3BA250SMB2 | 2 | 380/400/415/660/690 | 75 | 94.6
28 | 2级 | 22<额定功率≤315 | M3BA250SMC2 | 2 | 380/400/415/660/690 | 90 | 95
29 | 2级 | 22<额定功率≤315 | M3BP180MLB2 | 2 | 380/420/660/690 | 30 | 92.9
30 | 2级 | 22<额定功率≤315 | M3BP200MLC2 | 2 | 380/400/415/660/690 | 45 | 93.7
31 | 2级 | 22<额定功率≤315 | M3BP225SMB2 | 2 | 380/400/415/660/690 | 55 | 94
32 | 2级 | 22<额定功率≤315 | M3BP250SMB2 | 2 | 380/400/415/660/690 | 75 | 94.6
33 | 2级 | 22<额定功率≤315 | M3BP250SMC2 | 2 | 380/400/415/660/690 | 90 | 95
34 | 2级 | 22<额定功率≤315 | M3BP280SMC2 | 2 | 380/400/415/660/690 | 110 | 95
35 | 2级 | 22<额定功率≤315 | M3BP315LKA2 | 2 | 380/400/415/660/690 | 250 | 95.8
36 | 2级 | 22<额定功率≤315 | M3BP315LKC2 | 2 | 380/400/415/660/690 | 315 | 95.8
37 | 2级 | 22<额定功率≤315 | M3BA180MLC4 | 4 | 380/420/660/690 | 30 | 93.2
38 | 2级 | 22<额定功率≤315 | M3BA200MLA4 | 4 | 380/400/415/660/690 | 30 | 93.2
39 | 2级 | 22<额定功率≤315 | M3BA200MLB4 | 4 | 380/400/415/660/690 | 37 | 93.6
40 | 2级 | 22<额定功率≤315 | M3BA200MLC4 | 4 | 380/400/415/660/690 | 45 | 93.9
41 | 2级 | 22<额定功率≤315 | M3BA225SMA4 | 4 | 380/400/415/660/690 | 37 | 93.6
42 | 2级 | 22<额定功率≤315 | M3BA225SMB4 | 4 | 380/400/415/660/690 | 45 | 93.9
43 | 2级 | 22<额定功率≤315 | M3BA225SMC4 | 4 | 380/400/415/660/690 | 55 | 94.2
44 | 2级 | 22<额定功率≤315 | M3BA250SMA4 | 4 | 380/400/415/660/690 | 55 | 94.2
45 | 2级 | 22<额定功率≤315 | M3BA250SMB4 | 4 | 380/400/415/660/690 | 75 | 94.7
46 | 2级 | 22<额定功率≤315 | M3BA250SMC4 | 4 | 380/400/415/660/690 | 90 | 95
47 | 2级 | 22<额定功率≤315 | M3BP180MLC4 | 4 | 380/420/660/690 | 30 | 93.2
48 | 2级 | 22<额定功率≤315 | M3BP200MLB4 | 4 | 380/400/415/660/690 | 37 | 93.6
49 | 2级 | 22<额定功率≤315 | M3BP200MLC4 | 4 | 380/400/415/660/690 | 45 | 93.9
50 | 2级 | 22<额定功率≤315 | M3BP225SMC4 | 4 | 380/400/415/660/690 | 55 | 94.2
51 | 2级 | 22<额定功率≤315 | M3BP250SMB4 | 4 | 380/400/415/660/690 | 75 | 94.7
52 | 2级 | 22<额定功率≤315 | M3BP250SMC4 | 4 | 380/400/415/660/690 | 90 | 95
53 | 2级 | 22<额定功率≤315 | M3BP280SMC4 | 4 | 380/400/415/660/690 | 110 | 95.4
54 | 2级 | 22<额定功率≤315 | M3BP315LKA4 | 4 | 380/400/415/660/690 | 250 | 95.8
55 | 2级 | 22<额定功率≤315 | M3BP315LKC4 | 4 | 380/400/415/660/690 | 315 | 95.8
56 | 2级 | 22<额定功率≤315 | M3BA200MLC6 | 6 | 380/400/415/660/690 | 30 | 92.5
57 | 2级 | 22<额定功率≤315 | M3BA225SMA6 | 6 | 380/400/415/660/690 | 30 | 92.5
58 | 2级 | 22<额定功率≤315 | M3BA225SMB6 | 6 | 380/400/415/660/690 | 37 | 93
59 | 2级 | 22<额定功率≤315 | M3BA250SMA6 | 6 | 380/400/415/660/690 | 37 | 93
60 | 2级 | 22<额定功率≤315 | M3BA250SMB6 | 6 | 380/400/415/660/690 | 45 | 93.5
61 | 2级 | 22<额定功率≤315 | M3BA250SMC6 | 6 | 380/400/415/660/690 | 55 | 93.8
62 | 2级 | 22<额定功率≤315 | M3BP200MLC6 | 6 | 380/400/415/660/690 | 30 | 92.5
63 | 2级 | 22<额定功率≤315 | M3BP225SMB6 | 6 | 380/400/415/660/690 | 37 | 93
64 | 2级 | 22<额定功率≤315 | M3BP250SMB6 | 6 | 380/400/415/660/690 | 45 | 93.5
65 | 2级 | 22<额定功率≤315 | M3BP250SMC6 | 6 | 380/400/415/660/690 | 55 | 93.8
66 | 2级 | 22<额定功率≤315 | M3BP280SMC6 | 6 | 380/400/415/660/690 | 75 | 94.2
67 | 2级 | 22<额定功率≤315 | M3BP315LKA6 | 6 | 380/400/415/660/690 | 160 | 95
68 | 2级 | 22<额定功率≤315 | M3BP315LKC6 | 6 | 380/400/415/660/690 | 200 | 95
17、上海百特机电有限公司
1 | 2级 | 0.55≤额定功率≤22 | YX3-160M1-2 | 2 | 380 | 11 | 90.5
2 | 2级 | 0.55≤额定功率≤22 | YX3-80M1-2 | 2 | 380 | 0.75 | 77.5
18、威海泰富西玛电机有限公司
1 | 2级 | 0.55≤额定功率≤22 | YX3-100L-2 | 2 | 380 | 3 | 86.7
2 | 2级 | 0.55≤额定功率≤22 | YX3-112M-2 | 2 | 380 | 4 | 87.6
3 | 2级 | 0.55≤额定功率≤22 | YX3-132S1-2 | 2 | 380 | 5.5 | 88.6
4 | 2级 | 0.55≤额定功率≤22 | YX3-132S2-2 | 2 | 380 | 7.5 | 89.5
5 | 2级 | 0.55≤额定功率≤22 | YX3-160L-2 | 2 | 380 | 18.5 | 91.8
6 | 2级 | 0.55≤额定功率≤22 | YX3-160M1-2 | 2 | 380 | 11 | 90.5
7 | 2级 | 0.55≤额定功率≤22 | YX3-160M2-2 | 2 | 380 | 15 | 91.3
8 | 2级 | 0.55≤额定功率≤22 | YX3-180M-2 | 2 | 380 | 22 | 92.2
9 | 2级 | 0.55≤额定功率≤22 | YX3-80M1-2 | 2 | 380 | 0.75 | 77.5
10 | 2级 | 0.55≤额定功率≤22 | YX3-80M2-2 | 2 | 380 | 1.1 | 82.8
11 | 2级 | 0.55≤额定功率≤22 | YX3-90L-2 | 2 | 380 | 2.2 | 85.6
12 | 2级 | 0.55≤额定功率≤22 | YX3-90S-2 | 2 | 380 | 1.5 | 84.1
13 | 2级 | 0.55≤额定功率≤22 | YX3-100L1-4 | 4 | 380 | 2.2 | 86.4
14 | 2级 | 0.55≤额定功率≤22 | YX3-100L2-4 | 4 | 380 | 3 | 87.4
15 | 2级 | 0.55≤额定功率≤22 | YX3-112M-4 | 4 | 380 | 4 | 88.3
16 | 2级 | 0.55≤额定功率≤22 | YX3-132M-4 | 4 | 380 | 7.5 | 90.1
17 | 2级 | 0.55≤额定功率≤22 | YX3-132S-4 | 4 | 380 | 5.5 | 89.2
18 | 2级 | 0.55≤额定功率≤22 | YX3-160L-4 | 4 | 380 | 15 | 91.8
19 | 2级 | 0.55≤额定功率≤22 | YX3-160M-4 | 4 | 380 | 11 | 91
20 | 2级 | 0.55≤额定功率≤22 | YX3-180L-4 | 4 | 380 | 22 | 92.6
21 | 2级 | 0.55≤额定功率≤22 | YX3-180M-4 | 4 | 380 | 18.5 | 92.2
22 | 2级 | 0.55≤额定功率≤22 | YX3-80M1-4 | 4 | 380 | 0.55 | 80.7
23 | 2级 | 0.55≤额定功率≤22 | YX3-80M2-4 | 4 | 380 | 0.75 | 82.3
24 | 2级 | 0.55≤额定功率≤22 | YX3-90L-4 | 4 | 380 | 1.5 | 85
25 | 2级 | 0.55≤额定功率≤22 | YX3-90S-4 | 4 | 380 | 1.1 | 83.8
26 | 2级 | 0.55≤额定功率≤22 | YX3-100L-6 | 6 | 380 | 1.5 | 81.5
27 | 2级 | 0.55≤额定功率≤22 | YX3-112M-6 | 6 | 380 | 2.2 | 83.4
28 | 2级 | 0.55≤额定功率≤22 | YX3-132M1-6 | 6 | 380 | 4 | 86.1
29 | 2级 | 0.55≤额定功率≤22 | YX3-132M2-6 | 6 | 380 | 5.5 | 87.4
30 | 2级 | 0.55≤额定功率≤22 | YX3-132S-6 | 6 | 380 | 3 | 84.9
31 | 2级 | 0.55≤额定功率≤22 | YX3-160L-6 | 6 | 380 | 11 | 90
32 | 2级 | 0.55≤额定功率≤22 | YX3-160M-6 | 6 | 380 | 7.5 | 89
33 | 2级 | 0.55≤额定功率≤22 | YX3-180L-6 | 6 | 380 | 15 | 91
34 | 2级 | 0.55≤额定功率≤22 | YX3-200L1-6 | 6 | 380 | 18.5 | 91.5
35 | 2级 | 0.55≤额定功率≤22 | YX3-200L2-6 | 6 | 380 | 22 | 92
36 | 2级 | 0.55≤额定功率≤22 | YX3-90L-6 | 6 | 380 | 1.1 | 79.9
37 | 2级 | 0.55≤额定功率≤22 | YX3-90S-6 | 6 | 380 | 0.75 | 77.7
38 | 2级 | 22<额定功率≤315 | YX3-200L1-2 | 2 | 380 | 30 | 92.9
39 | 2级 | 22<额定功率≤315 | YX3-200L2-2 | 2 | 380 | 37 | 93.3
40 | 2级 | 22<额定功率≤315 | YX3-225M-2 | 2 | 380 | 45 | 93.7
41 | 2级 | 22<额定功率≤315 | YX3-250M-2 | 2 | 380 | 55 | 94
42 | 2级 | 22<额定功率≤315 | YX3-280M-2 | 2 | 380 | 90 | 95
43 | 2级 | 22<额定功率≤315 | YX3-280S-2 | 2 | 380 | 75 | 94.6
44 | 2级 | 22<额定功率≤315 | YX3-315L1-2 | 2 | 380 | 160 | 95.4
45 | 2级 | 22<额定功率≤315 | YX3-315L2-2 | 2 | 380 | 200 | 95.4
46 | 2级 | 22<额定功率≤315 | YX3-315M-2 | 2 | 380 | 132 | 95.4
47 | 2级 | 22<额定功率≤315 | YX3-315S-2 | 2 | 380 | 110 | 95
48 | 2级 | 22<额定功率≤315 | YX3-355L-2 | 2 | 380 | 315 | 95.8
49 | 2级 | 22<额定功率≤315 | YX3-355M-2 | 2 | 380 | 250 | 95.8
50 | 2级 | 22<额定功率≤315 | YX3-200L-4 | 4 | 380 | 30 | 93.2
51 | 2级 | 22<额定功率≤315 | YX3-225M-4 | 4 | 380 | 45 | 93.9
52 | 2级 | 22<额定功率≤315 | YX3-225S-4 | 4 | 380 | 37 | 93.6
53 | 2级 | 22<额定功率≤315 | YX3-250M-4 | 4 | 380 | 55 | 94.2
54 | 2级 | 22<额定功率≤315 | YX3-280M-4 | 4 | 380 | 90 | 95
55 | 2级 | 22<额定功率≤315 | YX3-280S-4 | 4 | 380 | 75 | 94.7
56 | 2级 | 22<额定功率≤315 | YX3-315L1-4 | 4 | 380 | 160 | 95.4
57 | 2级 | 22<额定功率≤315 | YX3-315L2-4 | 4 | 380 | 200 | 95.4
58 | 2级 | 22<额定功率≤315 | YX3-315M-4 | 4 | 380 | 132 | 95.4
59 | 2级 | 22<额定功率≤315 | YX3-315S-4 | 4 | 380 | 110 | 95.4
60 | 2级 | 22<额定功率≤315 | YX3-355L-4 | 4 | 380 | 315 | 95.8
61 | 2级 | 22<额定功率≤315 | YX3-355M-4 | 4 | 380 | 250 | 95.8
62 | 2级 | 22<额定功率≤315 | YX3-225M-6 | 6 | 380 | 30 | 92.5
63 | 2级 | 22<额定功率≤315 | YX3-250M-6 | 6 | 380 | 37 | 93
64 | 2级 | 22<额定功率≤315 | YX3-280M-6 | 6 | 380 | 55 | 93.8
65 | 2级 | 22<额定功率≤315 | YX3-280S-6 | 6 | 380 | 45 | 93.5
66 | 2级 | 22<额定功率≤315 | YX3-315L1-6 | 6 | 380 | 110 | 95
67 | 2级 | 22<额定功率≤315 | YX3-315L2-6 | 6 | 380 | 132 | 95
68 | 2级 | 22<额定功率≤315 | YX3-315M-6 | 6 | 380 | 90 | 94.5
69 | 2级 | 22<额定功率≤315 | YX3-315S-6 | 6 | 380 | 75 | 94.2
70 | 2级 | 22<额定功率≤315 | YX3-355L-6 | 6 | 380 | 250 | 95
71 | 2级 | 22<额定功率≤315 | YX3-355M1-6 | 6 | 380 | 160 | 95
72 | 2级 | 22<额定功率≤315 | YX3-355M2-6 | 6 | 380 | 200 | 95
19、文登奥文电机有限公司
1 | 2级 | 0.55≤额定功率≤22 | YX3-100L-2 | 2 | 380 | 3 | 86.7
2 | 2级 | 0.55≤额定功率≤22 | YX3-112M-2 | 2 | 380 | 4 | 87.6
3 | 2级 | 0.55≤额定功率≤22 | YX3-132S1-2 | 2 | 380 | 5.5 | 88.6
4 | 2级 | 0.55≤额定功率≤22 | YX3-132S2-2 | 2 | 380 | 7.5 | 89.5
5 | 2级 | 0.55≤额定功率≤22 | YX3-160L-2 | 2 | 380 | 18.5 | 91.8
6 | 2级 | 0.55≤额定功率≤22 | YX3-160M1-2 | 2 | 380 | 11 | 90.5
7 | 2级 | 0.55≤额定功率≤22 | YX3-160M2-2 | 2 | 380 | 15 | 91.3
8 | 2级 | 0.55≤额定功率≤22 | YX3-180M-2 | 2 | 380 | 22 | 92.2
9 | 2级 | 0.55≤额定功率≤22 | YX3-100L1-4 | 4 | 380 | 2.2 | 86.4
10 | 2级 | 0.55≤额定功率≤22 | YX3-100L2-4 | 4 | 380 | 3 | 87.4
11 | 2级 | 0.55≤额定功率≤22 | YX3-112M-4 | 4 | 380 | 4 | 88.3
12 | 2级 | 0.55≤额定功率≤22 | YX3-132M-4 | 4 | 380 | 7.5 | 90.1
13 | 2级 | 0.55≤额定功率≤22 | YX3-132S-4 | 4 | 380 | 5.5 | 89.2
14 | 2级 | 0.55≤额定功率≤22 | YX3-160L-4 | 4 | 380 | 15 | 91.8
15 | 2级 | 0.55≤额定功率≤22 | YX3-160M-4 | 4 | 380 | 11 | 91
16 | 2级 | 0.55≤额定功率≤22 | YX3-180L-4 | 4 | 380 | 22 | 92.6
17 | 2级 | 0.55≤额定功率≤22 | YX3-180M-4 | 4 | 380 | 18.5 | 92.2
18 | 2级 | 0.55≤额定功率≤22 | YX3-90L-4 | 4 | 380 | 1.5 | 85
19 | 2级 | 0.55≤额定功率≤22 | YX3-100L-6 | 6 | 380 | 1.5 | 81.5
20 | 2级 | 0.55≤额定功率≤22 | YX3-112M-6 | 6 | 380 | 2.2 | 83.4
21 | 2级 | 0.55≤额定功率≤22 | YX3-132M1-6 | 6 | 380 | 4 | 86.1
22 | 2级 | 0.55≤额定功率≤22 | YX3-132M2-6 | 6 | 380 | 5.5 | 87.4
23 | 2级 | 0.55≤额定功率≤22 | YX3-132S-6 | 6 | 380 | 3 | 84.9
24 | 2级 | 0.55≤额定功率≤22 | YX3-160L-6 | 6 | 380 | 11 | 90
25 | 2级 | 0.55≤额定功率≤22 | YX3-160M-6 | 6 | 380 | 7.5 | 89
26 | 2级 | 0.55≤额定功率≤22 | YX3-180L-6 | 6 | 380 | 15 | 91
27 | 2级 | 0.55≤额定功率≤22 | YX3-200L1-6 | 6 | 380 | 18.5 | 91.5
28 | 2级 | 0.55≤额定功率≤22 | YX3-200L2-6 | 6 | 380 | 22 | 92
29 | 2级 | 0.55≤额定功率≤22 | YX3-90L-6 | 6 | 380 | 1.1 | 79.9
30 | 2级 | 22<额定功率≤315 | YX3-200L1-2 | 2 | 380 | 30 | 92.9
31 | 2级 | 22<额定功率≤315 | YX3-200L2-2 | 2 | 380 | 37 | 93.3
32 | 2级 | 22<额定功率≤315 | YX3-225M-2 | 2 | 380 | 45 | 93.7
33 | 2级 | 22<额定功率≤315 | YX3-250M-2 | 2 | 380 | 55 | 94
34 | 2级 | 22<额定功率≤315 | YX3-280M-2 | 2 | 380 | 90 | 95
35 | 2级 | 22<额定功率≤315 | YX3-280S-2 | 2 | 380 | 75 | 94.6
36 | 2级 | 22<额定功率≤315 | YX3-315L1-2 | 2 | 380 | 160 | 95.4
37 | 2级 | 22<额定功率≤315 | YX3-315L2-2 | 2 | 380 | 200 | 95.4
38 | 2级 | 22<额定功率≤315 | YX3-315M-2 | 2 | 380 | 132 | 95.4
39 | 2级 | 22<额定功率≤315 | YX3-315S-2 | 2 | 380 | 110 | 95
40 | 2级 | 22<额定功率≤315 | YX3-355L-2 | 2 | 380 | 315 | 95.8
41 | 2级 | 22<额定功率≤315 | YX3-355M-2 | 2 | 380 | 250 | 95.8
42 | 2级 | 22<额定功率≤315 | YX3-200L-4 | 4 | 380 | 30 | 93.2
43 | 2级 | 22<额定功率≤315 | YX3-225M-4 | 4 | 380 | 45 | 93.9
44 | 2级 | 22<额定功率≤315 | YX3-225S-4 | 4 | 380 | 37 | 93.6
45 | 2级 | 22<额定功率≤315 | YX3-250M-4 | 4 | 380 | 55 | 94.2
46 | 2级 | 22<额定功率≤315 | YX3-280M-4 | 4 | 380 | 90 | 95
47 | 2级 | 22<额定功率≤315 | YX3-280S-4 | 4 | 380 | 75 | 94.7
48 | 2级 | 22<额定功率≤315 | YX3-315L1-4 | 4 | 380 | 160 | 95.4
49 | 2级 | 22<额定功率≤315 | YX3-315L2-4 | 4 | 380 | 200 | 95.4
50 | 2级 | 22<额定功率≤315 | YX3-315M-4 | 4 | 380 | 132 | 95.4
51 | 2级 | 22<额定功率≤315 | YX3-315S-4 | 4 | 380 | 110 | 95.4
52 | 2级 | 22<额定功率≤315 | YX3-355L-4 | 4 | 380 | 315 | 95.8
53 | 2级 | 22<额定功率≤315 | YX3-355M-4 | 4 | 380 | 250 | 95.8
54 | 2级 | 22<额定功率≤315 | YX3-225M-6 | 6 | 380 | 30 | 92.5
55 | 2级 | 22<额定功率≤315 | YX3-250M-6 | 6 | 380 | 37 | 93
56 | 2级 | 22<额定功率≤315 | YX3-280M-6 | 6 | 380 | 55 | 93.8
57 | 2级 | 22<额定功率≤315 | YX3-280S-6 | 6 | 380 | 45 | 93.5
58 | 2级 | 22<额定功率≤315 | YX3-315L1-6 | 6 | 380 | 110 | 95
59 | 2级 | 22<额定功率≤315 | YX3-315L2-6 | 6 | 380 | 132 | 95
60 | 2级 | 22<额定功率≤315 | YX3-315M-6 | 6 | 380 | 90 | 94.5
61 | 2级 | 22<额定功率≤315 | YX3-315S-6 | 6 | 380 | 75 | 94.2
62 | 2级 | 22<额定功率≤315 | YX3-355L-6 | 6 | 380 | 250 | 95
63 | 2级 | 22<额定功率≤315 | YX3-355M1-6 | 6 | 380 | 160 | 95
64 | 2级 | 22<额定功率≤315 | YX3-355M2-6 | 6 | 380 | 200 | 95
20、无锡华达电机有限公司
1 | 2级 | 0.55≤额定功率≤22 | HJN 100L-2 | 2 | 380/400/415 | 3 | 86.7
2 | 2级 | 0.55≤额定功率≤22 | HJN 112M-2 | 2 | 380/400/415 | 4 | 87.6
3 | 2级 | 0.55≤额定功率≤22 | HJN 132S1-2 | 2 | 380/400/415 | 5.5 | 88.6
4 | 2级 | 0.55≤额定功率≤22 | HJN 132S2-2 | 2 | 380/400/415 | 7.5 | 89.5
5 | 2级 | 0.55≤额定功率≤22 | HJN 160L-2 | 2 | 380/400/415 | 18.5 | 91.8
6 | 2级 | 0.55≤额定功率≤22 | HJN 160M1-2 | 2 | 380/400/415 | 11 | 90.5
7 | 2级 | 0.55≤额定功率≤22 | HJN 160M2-2 | 2 | 380/400/415 | 15 | 91.3
8 | 2级 | 0.55≤额定功率≤22 | HJN 180M-2 | 2 | 380/400/415 | 22 | 92.2
9 | 2级 | 0.55≤额定功率≤22 | HJN 80M1-2 | 2 | 380/400/415 | 0.75 | 77.5
10 | 2级 | 0.55≤额定功率≤22 | HJN 80M2-2 | 2 | 380/400/415 | 1.1 | 82.8
11 | 2级 | 0.55≤额定功率≤22 | HJN 90L-2 | 2 | 380/400/415 | 2.2 | 85.6
12 | 2级 | 0.55≤额定功率≤22 | HJN 90S-2 | 2 | 380/400/415 | 1.5 | 84.1
13 | 2级 | 0.55≤额定功率≤22 | HJN 100L1-4 | 4 | 380/400/415 | 2.2 | 86.4
14 | 2级 | 0.55≤额定功率≤22 | HJN 100L2-4 | 4 | 380/400/415 | 3 | 87.4
15 | 2级 | 0.55≤额定功率≤22 | HJN 112M-4 | 4 | 380/400/415 | 4 | 88.3
16 | 2级 | 0.55≤额定功率≤22 | HJN 132M-4 | 4 | 380/400/415 | 7.5 | 90.1
17 | 2级 | 0.55≤额定功率≤22 | HJN 132S-4 | 4 | 380/400/415 | 5.5 | 89.2
18 | 2级 | 0.55≤额定功率≤22 | HJN 160L-4 | 4 | 380/400/415 | 15 | 91.8
19 | 2级 | 0.55≤额定功率≤22 | HJN 160M-4 | 4 | 380/400/415 | 11 | 91
20 | 2级 | 0.55≤额定功率≤22 | HJN 180L-4 | 4 | 380/400/415 | 22 | 92.6
21 | 2级 | 0.55≤额定功率≤22 | HJN 180M-4 | 4 | 380/400/415 | 18.5 | 92.2
22 | 2级 | 0.55≤额定功率≤22 | HJN 80M1-4 | 4 | 380/400/415 | 0.55 | 80.7
23 | 2级 | 0.55≤额定功率≤22 | HJN 80M2-4 | 4 | 380/400/415 | 0.75 | 82.3
24 | 2级 | 0.55≤额定功率≤22 | HJN 90L-4 | 4 | 380/400/415 | 1.5 | 85
25 | 2级 | 0.55≤额定功率≤22 | HJN 90S-4 | 4 | 380/400/415 | 1.1 | 83.8
26 | 2级 | 0.55≤额定功率≤22 | HJN 100L-6 | 6 | 380/400/415 | 1.5 | 81.5
27 | 2级 | 0.55≤额定功率≤22 | HJN 112M-6 | 6 | 380/400/415 | 2.2 | 83.4
28 | 2级 | 0.55≤额定功率≤22 | HJN 132M1-6 | 6 | 380/400/415 | 4 | 86.1
29 | 2级 | 0.55≤额定功率≤22 | HJN 132M2-6 | 6 | 380/400/415 | 5.5 | 87.4
30 | 2级 | 0.55≤额定功率≤22 | HJN 132S-6 | 6 | 380/400/415 | 3 | 84.9
31 | 2级 | 0.55≤额定功率≤22 | HJN 160L-6 | 6 | 380/400/415 | 11 | 90
32 | 2级 | 0.55≤额定功率≤22 | HJN 160M-6 | 6 | 380/400/415 | 7.5 | 89
33 | 2级 | 0.55≤额定功率≤22 | HJN 180L-6 | 6 | 380/400/415 | 15 | 91
34 | 2级 | 0.55≤额定功率≤22 | HJN 200L1-6 | 6 | 380/400/415 | 18.5 | 91.5
35 | 2级 | 0.55≤额定功率≤22 | HJN 200L2-6 | 6 | 380/400/415 | 22 | 92
36 | 2级 | 0.55≤额定功率≤22 | HJN 80M2-6 | 6 | 380/400/415 | 0.55 | 75.4
37 | 2级 | 0.55≤额定功率≤22 | HJN 90L-6 | 6 | 380/400/415 | 1.1 | 79.9
38 | 2级 | 0.55≤额定功率≤22 | HJN 90S-6 | 6 | 380/400/415 | 0.75 | 77.7
39 | 2级 | 22<额定功率≤315 | HJN 200L1-2 | 2 | 380/400/415 | 30 | 92.9
40 | 2级 | 22<额定功率≤315 | HJN 200L2-2 | 2 | 380/400/415 | 37 | 93.3
41 | 2级 | 22<额定功率≤315 | HJN 225M-2 | 2 | 380/400/415 | 45 | 93.7
42 | 2级 | 22<额定功率≤315 | HJN 250M-2 | 2 | 380/400/415 | 55 | 94
43 | 2级 | 22<额定功率≤315 | HJN 280M-2 | 2 | 380/400/415 | 90 | 95
44 | 2级 | 22<额定功率≤315 | HJN 280S-2 | 2 | 380/400/415 | 75 | 94.6
45 | 2级 | 22<额定功率≤315 | HJN 315L1-2 | 2 | 380/400/415 | 160 | 95.4
46 | 2级 | 22<额定功率≤315 | HJN 315L2-2 | 2 | 380/400/415 | 200 | 95.4
47 | 2级 | 22<额定功率≤315 | HJN 315M-2 | 2 | 380/400/415 | 132 | 95.4
48 | 2级 | 22<额定功率≤315 | HJN 315S-2 | 2 | 380/400/415 | 110 | 95
49 | 2级 | 22<额定功率≤315 | HJN 355L-2 | 2 | 380/400/415 | 315 | 95.8
50 | 2级 | 22<额定功率≤315 | HJN 355M-2 | 2 | 380/400/415 | 250 | 95.8
51 | 2级 | 22<额定功率≤315 | HJN 200L-4 | 4 | 380/400/415 | 30 | 93.2
52 | 2级 | 22<额定功率≤315 | HJN 225M-4 | 4 | 380/400/415 | 45 | 93.9
53 | 2级 | 22<额定功率≤315 | HJN 225S-4 | 4 | 380/400/415 | 37 | 93.6
54 | 2级 | 22<额定功率≤315 | HJN 250M-4 | 4 | 380/400/415 | 55 | 94.2
55 | 2级 | 22<额定功率≤315 | HJN 280M-4 | 4 | 380/400/415 | 90 | 95
56 | 2级 | 22<额定功率≤315 | HJN 280S-4 | 4 | 380/400/415 | 75 | 94.7
57 | 2级 | 22<额定功率≤315 | HJN 315L1-4 | 4 | 380/400/415 | 160 | 95.4
58 | 2级 | 22<额定功率≤315 | HJN 315L2-4 | 4 | 380/400/415 | 200 | 95.4
59 | 2级 | 22<额定功率≤315 | HJN 315M-4 | 4 | 380/400/415 | 132 | 95.4
60 | 2级 | 22<额定功率≤315 | HJN 315S-4 | 4 | 380/400/415 | 110 | 95.4
61 | 2级 | 22<额定功率≤315 | HJN 355L-4 | 4 | 380/400/415 | 315 | 95.8
62 | 2级 | 22<额定功率≤315 | HJN 355M-4 | 4 | 380/400/415 | 250 | 95.8
63 | 2级 | 22<额定功率≤315 | HJN 225M-6 | 6 | 380/400/415 | 30 | 92.5
64 | 2级 | 22<额定功率≤315 | HJN 250M-6 | 6 | 380/400/415 | 37 | 93
65 | 2级 | 22<额定功率≤315 | HJN 280M-6 | 6 | 380/400/415 | 55 | 93.8
66 | 2级 | 22<额定功率≤315 | HJN 280S-6 | 6 | 380/400/415 | 45 | 93.5
67 | 2级 | 22<额定功率≤315 | HJN 315L1-6 | 6 | 380/400/415 | 110 | 95
68 | 2级 | 22<额定功率≤315 | HJN 315L2-6 | 6 | 380/400/415 | 132 | 95
69 | 2级 | 22<额定功率≤315 | HJN 315M-6 | 6 | 380/400/415 | 90 | 94.5
70 | 2级 | 22<额定功率≤315 | HJN 315S-6 | 6 | 380/400/415 | 75 | 94.2
71 | 2级 | 22<额定功率≤315 | HJN 355L-6 | 6 | 380/400/415 | 250 | 95
72 | 2级 | 22<额定功率≤315 | HJN 355M1-6 | 6 | 380/400/415 | 160 | 95
73 | 2级 | 22<额定功率≤315 | HJN 355M2-6 | 6 | 380/400/415 | 200 | 95
21、浙江爱尔达电机制造有限公司
1 | 2级 | 0.55≤额定功率≤22 | YX100L1-2 | 2 | 380 | 3 | 86.7
2 | 2级 | 0.55≤额定功率≤22 | YX100L2-2 | 2 | 380 | 3 | 86.7
3 | 2级 | 0.55≤额定功率≤22 | YX112M-2 | 2 | 380 | 4 | 88.5
4 | 2级 | 0.55≤额定功率≤22 | YX132S1-2 | 2 | 380 | 5.5 | 89.5
5 | 2级 | 0.55≤额定功率≤22 | YX132S2-2 | 2 | 380 | 7.5 | 89.5
6 | 2级 | 0.55≤额定功率≤22 | YX160L-2 | 2 | 380 | 18.5 | 91.8
7 | 2级 | 0.55≤额定功率≤22 | YX160M1-2 | 2 | 380 | 11 | 90.5
8 | 2级 | 0.55≤额定功率≤22 | YX160M2-2 | 2 | 380 | 15 | 91.3
9 | 2级 | 0.55≤额定功率≤22 | YX80M1-2 | 2 | 380 | 0.75 | 77.5
10 | 2级 | 0.55≤额定功率≤22 | YX80M2-2 | 2 | 380 | 1.1 | 82.8
11 | 2级 | 0.55≤额定功率≤22 | YX90L-2 | 2 | 380 | 2.2 | 85.6
12 | 2级 | 0.55≤额定功率≤22 | YX90S-2 | 2 | 380 | 1.5 | 84.1
13 | 2级 | 0.55≤额定功率≤22 | YX100L1-4 | 4 | 380 | 2.2 | 86.4
14 | 2级 | 0.55≤额定功率≤22 | YX100L2-4 | 4 | 380 | 3 | 87.4
15 | 2级 | 0.55≤额定功率≤22 | YX112M-4 | 4 | 380 | 4 | 88.3
16 | 2级 | 0.55≤额定功率≤22 | YX132M1-4 | 4 | 380 | 7.5 | 91
17 | 2级 | 0.55≤额定功率≤22 | YX132M2-4 | 4 | 380 | 7.5 | 91
18 | 2级 | 0.55≤额定功率≤22 | YX132S1-4 | 4 | 380 | 5.5 | 89.2
19 | 2级 | 0.55≤额定功率≤22 | YX132S2-4 | 4 | 380 | 5.5 | 89.2
20 | 2级 | 0.55≤额定功率≤22 | YX160L-4 | 4 | 380 | 15 | 91.8
21 | 2级 | 0.55≤额定功率≤22 | YX160M1-4 | 4 | 380 | 11 | 91
22 | 2级 | 0.55≤额定功率≤22 | YX160M2-4 | 4 | 380 | 11 | 91
23 | 2级 | 0.55≤额定功率≤22 | YX80M1-4 | 4 | 380 | 0.55 | 80.7
24 | 2级 | 0.55≤额定功率≤22 | YX80M2-4 | 4 | 380 | 0.75 | 82.3
25 | 2级 | 0.55≤额定功率≤22 | YX90L-4 | 4 | 380 | 1.5 | 85
26 | 2级 | 0.55≤额定功率≤22 | YX90S-4 | 4 | 380 | 1.1 | 83.8
27 | 2级 | 0.55≤额定功率≤22 | YX100L1-6 | 6 | 380 | 1.5 | 81.5
28 | 2级 | 0.55≤额定功率≤22 | YX100L2-6 | 6 | 380 | 1.5 | 81.5
29 | 2级 | 0.55≤额定功率≤22 | YX112M-6 | 6 | 380 | 2.2 | 83.4
30 | 2级 | 0.55≤额定功率≤22 | YX132M1-6 | 6 | 380 | 4 | 86.1
31 | 2级 | 0.55≤额定功率≤22 | YX132M2-6 | 6 | 380 | 5.5 | 87.4
32 | 2级 | 0.55≤额定功率≤22 | YX132S1-6 | 6 | 380 | 3 | 84.9
33 | 2级 | 0.55≤额定功率≤22 | YX132S2-6 | 6 | 380 | 3 | 84.9
34 | 2级 | 0.55≤额定功率≤22 | YX160L-6 | 6 | 380 | 11 | 90
35 | 2级 | 0.55≤额定功率≤22 | YX160M1-6 | 6 | 380 | 7.5 | 89
36 | 2级 | 0.55≤额定功率≤22 | YX160M2-6 | 6 | 380 | 7.5 | 89
37 | 2级 | 0.55≤额定功率≤22 | YX90L-6 | 6 | 380 | 1.1 | 79.9
38 | 2级 | 0.55≤额定功率≤22 | YX90S-6 | 6 | 380 | 0.75 | 77.7
22、浙江光陆振动器有限公司
1 | 2级 | 0.55≤额定功率≤22 | YX3-100L1-2 | 2 | 380 | 3 | 86.7
2 | 2级 | 0.55≤额定功率≤22 | YX3-112M-2 | 2 | 380 | 4 | 87.6
3 | 2级 | 0.55≤额定功率≤22 | YX3-132S1-2 | 2 | 380 | 5.5 | 88.6
4 | 2级 | 0.55≤额定功率≤22 | YX3-132S2-2 | 2 | 380 | 7.5 | 89.5
5 | 2级 | 0.55≤额定功率≤22 | YX3-132S2-2 | 2 | 380 | 7.5 | 89.5
6 | 2级 | 0.55≤额定功率≤22 | YX3-160L-2 | 2 | 380 | 18.5 | 91.8
7 | 2级 | 0.55≤额定功率≤22 | YX3-160M1-2 | 2 | 380 | 11 | 90.5
8 | 2级 | 0.55≤额定功率≤22 | YX3-160M2-2 | 2 | 380 | 15 | 91.3
9 | 2级 | 0.55≤额定功率≤22 | YX3-180M-2 | 2 | 380 | 22 | 92.2
10 | 2级 | 0.55≤额定功率≤22 | YX3-80M1-2 | 2 | 380 | 0.75 | 77.5
11 | 2级 | 0.55≤额定功率≤22 | YX3-80M2-2 | 2 | 380 | 1.1 | 82.8
12 | 2级 | 0.55≤额定功率≤22 | YX3-90L-2 | 2 | 380 | 2.2 | 85.6
13 | 2级 | 0.55≤额定功率≤22 | YX3-90S-2 | 2 | 380 | 1.5 | 84.1
14 | 2级 | 0.55≤额定功率≤22 | YX3-100L1-4 | 4 | 380 | 2.2 | 86.4
15 | 2级 | 0.55≤额定功率≤22 | YX3-100L2-4 | 4 | 380 | 3 | 87.4
16 | 2级 | 0.55≤额定功率≤22 | YX3-112M-4 | 4 | 380 | 4 | 88.3
17 | 2级 | 0.55≤额定功率≤22 | YX3-132S-4 | 4 | 380 | 5.5 | 89.2
18 | 2级 | 0.55≤额定功率≤22 | YX3-160L-4 | 4 | 380 | 15 | 91.8
19 | 2级 | 0.55≤额定功率≤22 | YX3-160M-4 | 4 | 380 | 11 | 91
20 | 2级 | 0.55≤额定功率≤22 | YX3-180L-4 | 4 | 380 | 22 | 92.6
21 | 2级 | 0.55≤额定功率≤22 | YX3-180M-4 | 4 | 380 | 18.5 | 92.2
22 | 2级 | 0.55≤额定功率≤22 | YX3-80M1-4 | 4 | 380 | 0.55 | 80.7
23 | 2级 | 0.55≤额定功率≤22 | YX3-80M2-4 | 4 | 380 | 0.75 | 82.3
24 | 2级 | 0.55≤额定功率≤22 | YX3-90L-4 | 4 | 380 | 1.5 | 85
25 | 2级 | 0.55≤额定功率≤22 | YX3-90S-4 | 4 | 380 | 1.1 | 83.8
26 | 2级 | 0.55≤额定功率≤22 | YX3-100L1-6 | 6 | 380 | 1.5 | 81.5
27 | 2级 | 0.55≤额定功率≤22 | YX3-112M-6 | 6 | 380 | 2.2 | 83.4
28 | 2级 | 0.55≤额定功率≤22 | YX3-132M1-6 | 6 | 380 | 4 | 86.1
29 | 2级 | 0.55≤额定功率≤22 | YX3-132M2-6 | 6 | 380 | 5.5 | 87.4
30 | 2级 | 0.55≤额定功率≤22 | YX3-132S-6 | 6 | 380 | 3 | 84.9
31 | 2级 | 0.55≤额定功率≤22 | YX3-160L-6 | 6 | 380 | 11 | 90
32 | 2级 | 0.55≤额定功率≤22 | YX3-160M-6 | 6 | 380 | 7.5 | 89
33 | 2级 | 0.55≤额定功率≤22 | YX3-180L-6 | 6 | 380 | 15 | 91
34 | 2级 | 0.55≤额定功率≤22 | YX3-200L1-6 | 6 | 380 | 18.5 | 91.5
35 | 2级 | 0.55≤额定功率≤22 | YX3-200L2-6 | 6 | 380 | 22 | 92
36 | 2级 | 0.55≤额定功率≤22 | YX3-90L-6 | 6 | 380 | 1.1 | 79.9
37 | 2级 | 0.55≤额定功率≤22 | YX3-90S-6 | 6 | 380 | 0.75 | 77.7
38 | 2级 | 22<额定功率≤315 | YX3-200L1-2 | 2 | 380 | 30 | 92.9
39 | 2级 | 22<额定功率≤315 | YX3-200L2-2 | 2 | 380 | 37 | 93.3
40 | 2级 | 22<额定功率≤315 | YX3-225M-2 | 2 | 380 | 45 | 93.7
41 | 2级 | 22<额定功率≤315 | YX3-250M-2 | 2 | 380 | 55 | 94
42 | 2级 | 22<额定功率≤315 | YX3-280M-2 | 2 | 380 | 90 | 95
43 | 2级 | 22<额定功率≤315 | YX3-280S-2 | 2 | 380 | 75 | 94.6
44 | 2级 | 22<额定功率≤315 | YX3-200L-4 | 4 | 380 | 30 | 93.2
45 | 2级 | 22<额定功率≤315 | YX3-225M-4 | 4 | 380 | 45 | 93.9
46 | 2级 | 22<额定功率≤315 | YX3-225S-4 | 4 | 380 | 37 | 93.6
47 | 2级 | 22<额定功率≤315 | YX3-250M-4 | 4 | 380 | 55 | 94.2
48 | 2级 | 22<额定功率≤315 | YX3-280M-4 | 4 | 380 | 90 | 95
49 | 2级 | 22<额定功率≤315 | YX3-280S-4 | 4 | 380 | 75 | 94.7
50 | 2级 | 22<额定功率≤315 | YX3-225M-6 | 6 | 380 | 30 | 92.5
51 | 2级 | 22<额定功率≤315 | YX3-250M-6 | 6 | 380 | 37 | 93
52 | 2级 | 22<额定功率≤315 | YX3-280M-6 | 6 | 380 | 55 | 93.8
53 | 2级 | 22<额定功率≤315 | YX3-280S-6 | 6 | 380 | 45 | 93.5
23、浙江特种电机有限公司
1 | 2级 | 0.55≤额定功率≤22 | YX3-100L-2 | 2 | 380 | 3 | 86.7
2 | 2级 | 0.55≤额定功率≤22 | YX3-112M-2 | 2 | 380 | 4 | 87.6
3 | 2级 | 0.55≤额定功率≤22 | YX3-132S1-2 | 2 | 380 | 5.5 | 88.6
4 | 2级 | 0.55≤额定功率≤22 | YX3-132S2-2 | 2 | 380 | 7.5 | 89.5
5 | 2级 | 0.55≤额定功率≤22 | YX3-160L-2 | 2 | 380 | 18.5 | 91.8
6 | 2级 | 0.55≤额定功率≤22 | YX3-160M1-2 | 2 | 380 | 11 | 90.5
7 | 2级 | 0.55≤额定功率≤22 | YX3-160M2-2 | 2 | 380 | 15 | 91.3
8 | 2级 | 0.55≤额定功率≤22 | YX3-180M-2 | 2 | 380 | 22 | 92.2
9 | 2级 | 0.55≤额定功率≤22 | YX3-100L1-4 | 4 | 380 | 2.2 | 86.4
10 | 2级 | 0.55≤额定功率≤22 | YX3-100L2-4 | 4 | 380 | 3 | 87.4
11 | 2级 | 0.55≤额定功率≤22 | YX3-112M-4 | 4 | 380 | 4 | 88.3
12 | 2级 | 0.55≤额定功率≤22 | YX3-132M-4 | 4 | 380 | 7.5 | 90.1
13 | 2级 | 0.55≤额定功率≤22 | YX3-132S-4 | 4 | 380 | 5.5 | 89.2
14 | 2级 | 0.55≤额定功率≤22 | YX3-160L-4 | 4 | 380 | 15 | 91.8
15 | 2级 | 0.55≤额定功率≤22 | YX3-160M-4 | 4 | 380 | 11 | 91
16 | 2级 | 0.55≤额定功率≤22 | YX3-180L-4 | 4 | 380 | 22 | 92.6
17 | 2级 | 0.55≤额定功率≤22 | YX3-180M-4 | 4 | 380 | 18.5 | 92.2
18 | 2级 | 0.55≤额定功率≤22 | YX3-90L-4 | 4 | 380 | 1.5 | 85
19 | 2级 | 0.55≤额定功率≤22 | YX3-100L-6 | 6 | 380 | 1.5 | 81.5
20 | 2级 | 0.55≤额定功率≤22 | YX3-112M-6 | 6 | 380 | 2.2 | 83.4
21 | 2级 | 0.55≤额定功率≤22 | YX3-132M1-6 | 6 | 380 | 4 | 86.1
22 | 2级 | 0.55≤额定功率≤22 | YX3-132M2-6 | 6 | 380 | 5.5 | 87.4
23 | 2级 | 0.55≤额定功率≤22 | YX3-132S-6 | 6 | 380 | 3 | 84.9
24 | 2级 | 0.55≤额定功率≤22 | YX3-160L-6 | 6 | 380 | 11 | 90
25 | 2级 | 0.55≤额定功率≤22 | YX3-160M-6 | 6 | 380 | 7.5 | 89
26 | 2级 | 0.55≤额定功率≤22 | YX3-180L-6 | 6 | 380 | 15 | 91
27 | 2级 | 0.55≤额定功率≤22 | YX3-200L1-6 | 6 | 380 | 18.5 | 91.5
28 | 2级 | 0.55≤额定功率≤22 | YX3-200L2-6 | 6 | 380 | 22 | 92
29 | 2级 | 0.55≤额定功率≤22 | YX3-90L-6 | 6 | 380 | 1.1 | 79.9
30 | 2级 | 22<额定功率≤315 | YX3-200L1-2 | 2 | 380 | 30 | 92.9
31 | 2级 | 22<额定功率≤315 | YX3-200L2-2 | 2 | 380 | 37 | 93.3
32 | 2级 | 22<额定功率≤315 | YX3-225M-2 | 2 | 380 | 45 | 93.7
33 | 2级 | 22<额定功率≤315 | YX3-250M-2 | 2 | 380 | 55 | 94
34 | 2级 | 22<额定功率≤315 | YX3-280M-2 | 2 | 380 | 90 | 95
35 | 2级 | 22<额定功率≤315 | YX3-280S-2 | 2 | 380 | 75 | 94.6
36 | 2级 | 22<额定功率≤315 | YX3-315L1-2 | 2 | 380 | 160 | 95.4
37 | 2级 | 22<额定功率≤315 | YX3-315L2-2 | 2 | 380 | 200 | 95.4
38 | 2级 | 22<额定功率≤315 | YX3-315M-2 | 2 | 380 | 132 | 95.4
39 | 2级 | 22<额定功率≤315 | YX3-315S-2 | 2 | 380 | 110 | 95
40 | 2级 | 22<额定功率≤315 | YX3-355M-2 | 2 | 380 | 250 | 95.8
41 | 2级 | 22<额定功率≤315 | YX3-200L-4 | 4 | 380 | 30 | 93.2
42 | 2级 | 22<额定功率≤315 | YX3-225M-4 | 4 | 380 | 45 | 93.9
43 | 2级 | 22<额定功率≤315 | YX3-225S-4 | 4 | 380 | 37 | 93.6
44 | 2级 | 22<额定功率≤315 | YX3-250M-4 | 4 | 380 | 55 | 94.2
45 | 2级 | 22<额定功率≤315 | YX3-280M-4 | 4 | 380 | 90 | 95
46 | 2级 | 22<额定功率≤315 | YX3-280S-4 | 4 | 380 | 75 | 94.7
47 | 2级 | 22<额定功率≤315 | YX3-315L1-4 | 4 | 380 | 160 | 95.4
48 | 2级 | 22<额定功率≤315 | YX3-315L2-4 | 4 | 380 | 200 | 95.4
49 | 2级 | 22<额定功率≤315 | YX3-315M-4 | 4 | 380 | 132 | 95.4
50 | 2级 | 22<额定功率≤315 | YX3-315S-4 | 4 | 380 | 110 | 95.4
51 | 2级 | 22<额定功率≤315 | YX3-355M-4 | 4 | 380 | 250 | 95.8
52 | 2级 | 22<额定功率≤315 | YX3-225M-6 | 6 | 380 | 30 | 92.5
53 | 2级 | 22<额定功率≤315 | YX3-250M-6 | 6 | 380 | 37 | 93
54 | 2级 | 22<额定功率≤315 | YX3-280M-6 | 6 | 380 | 55 | 93.8
55 | 2级 | 22<额定功率≤315 | YX3-280S-6 | 6 | 380 | 45 | 93.5
56 | 2级 | 22<额定功率≤315 | YX3-315L1-6 | 6 | 380 | 110 | 95
57 | 2级 | 22<额定功率≤315 | YX3-315L2-6 | 6 | 380 | 132 | 95
58 | 2级 | 22<额定功率≤315 | YX3-315M-6 | 6 | 380 | 90 | 94.5
59 | 2级 | 22<额定功率≤315 | YX3-315S-6 | 6 | 380 | 75 | 94.2
60 | 2级 | 22<额定功率≤315 | YX3-355L-6 | 6 | 380 | 250 | 95
61 | 2级 | 22<额定功率≤315 | YX3-355M1-6 | 6 | 380 | 160 | 95
62 | 2级 | 22<额定功率≤315 | YX3-355M2-6 | 6 | 380 | 200 | 95
24、浙江永发机电有限公司
1 | 2级 | 0.55≤额定功率≤22 | YX3-100L-2 | 2 | 380 | 3 | 86.7
2 | 2级 | 0.55≤额定功率≤22 | YX3-112M-2 | 2 | 380 | 4 | 87.6
3 | 2级 | 0.55≤额定功率≤22 | YX3-132S1-2 | 2 | 380 | 5.5 | 88.6
4 | 2级 | 0.55≤额定功率≤22 | YX3-132S2-2 | 2 | 380 | 7.5 | 89.5
5 | 2级 | 0.55≤额定功率≤22 | YX3-160L-2 | 2 | 380 | 18.5 | 91.8
6 | 2级 | 0.55≤额定功率≤22 | YX3-160M1-2 | 2 | 380 | 11 | 90.5
7 | 2级 | 0.55≤额定功率≤22 | YX3-160M2-2 | 2 | 380 | 15 | 91.3
8 | 2级 | 0.55≤额定功率≤22 | YX3-180M-2 | 2 | 380 | 22 | 92.2
9 | 2级 | 0.55≤额定功率≤22 | YX3-80M1-2 | 2 | 380 | 0.75 | 77.5
10 | 2级 | 0.55≤额定功率≤22 | YX3-80M2-2 | 2 | 380 | 1.1 | 82.8
11 | 2级 | 0.55≤额定功率≤22 | YX3-90L-2 | 2 | 380 | 2.2 | 85.6
12 | 2级 | 0.55≤额定功率≤22 | YX3-90S-2 | 2 | 380 | 1.5 | 84.1
13 | 2级 | 0.55≤额定功率≤22 | YX3-100L1-4 | 4 | 380 | 2.2 | 86.4
14 | 2级 | 0.55≤额定功率≤22 | YX3-100L2-4 | 4 | 380 | 3 | 87.4
15 | 2级 | 0.55≤额定功率≤22 | YX3-112M-4 | 4 | 380 | 4 | 88.3
16 | 2级 | 0.55≤额定功率≤22 | YX3-132M-4 | 4 | 380 | 7.5 | 90.1
17 | 2级 | 0.55≤额定功率≤22 | YX3-132S-4 | 4 | 380 | 5.5 | 89.2
18 | 2级 | 0.55≤额定功率≤22 | YX3-160L-4 | 4 | 380 | 15 | 91.8
19 | 2级 | 0.55≤额定功率≤22 | YX3-160M-4 | 4 | 380 | 11 | 91
20 | 2级 | 0.55≤额定功率≤22 | YX3-180L-4 | 4 | 380 | 22 | 92.6
21 | 2级 | 0.55≤额定功率≤22 | YX3-180M-4 | 4 | 380 | 18.5 | 92.2
22 | 2级 | 0.55≤额定功率≤22 | YX3-80M1-4 | 4 | 380 | 0.55 | 80.7
23 | 2级 | 0.55≤额定功率≤22 | YX3-80M2-4 | 4 | 380 | 0.75 | 82.3
24 | 2级 | 0.55≤额定功率≤22 | YX3-90L-4 | 4 | 380 | 1.5 | 85
25 | 2级 | 0.55≤额定功率≤22 | YX3-90S-4 | 4 | 380 | 1.1 | 83.8
26 | 2级 | 0.55≤额定功率≤22 | YX3-100L-6 | 6 | 380 | 1.5 | 81.5
27 | 2级 | 0.55≤额定功率≤22 | YX3-112M-6 | 6 | 380 | 2.2 | 83.4
28 | 2级 | 0.55≤额定功率≤22 | YX3-132M1-6 | 6 | 380 | 4 | 86.1
29 | 2级 | 0.55≤额定功率≤22 | YX3-132M2-6 | 6 | 380 | 5.5 | 87.4
30 | 2级 | 0.55≤额定功率≤22 | YX3-132S-6 | 6 | 380 | 3 | 84.9
31 | 2级 | 0.55≤额定功率≤22 | YX3-160L-6 | 6 | 380 | 11 | 90
32 | 2级 | 0.55≤额定功率≤22 | YX3-160M-6 | 6 | 380 | 7.5 | 89
33 | 2级 | 0.55≤额定功率≤22 | YX3-180L-6 | 6 | 380 | 15 | 91
34 | 2级 | 0.55≤额定功率≤22 | YX3-200L1-6 | 6 | 380 | 18.5 | 91.5
35 | 2级 | 0.55≤额定功率≤22 | YX3-200L2-6 | 6 | 380 | 22 | 92
36 | 2级 | 0.55≤额定功率≤22 | YX3-90L-6 | 6 | 380 | 1.1 | 79.9
37 | 2级 | 0.55≤额定功率≤22 | YX3-90S-6 | 6 | 380 | 0.75 | 77.7
38 | 2级 | 22<额定功率≤315 | YX3-200L1-2 | 2 | 380 | 30 | 92.9
39 | 2级 | 22<额定功率≤315 | YX3-200L2-2 | 2 | 380 | 37 | 93.3
40 | 2级 | 22<额定功率≤315 | YX3-225M-2 | 2 | 380 | 45 | 93.7
41 | 2级 | 22<额定功率≤315 | YX3-250M-2 | 2 | 380 | 55 | 94
42 | 2级 | 22<额定功率≤315 | YX3-280M-2 | 2 | 380 | 90 | 95
43 | 2级 | 22<额定功率≤315 | YX3-280S-2 | 2 | 380 | 75 | 94.6
44 | 2级 | 22<额定功率≤315 | YX3-315L1-2 | 2 | 380 | 160 | 95.4
45 | 2级 | 22<额定功率≤315 | YX3-315L2-2 | 2 | 380 | 200 | 95.4
46 | 2级 | 22<额定功率≤315 | YX3-315M-2 | 2 | 380 | 132 | 95.4
47 | 2级 | 22<额定功率≤315 | YX3-315S-2 | 2 | 380 | 110 | 95
48 | 2级 | 22<额定功率≤315 | YX3-355L-2 | 2 | 380 | 315 | 95.8
49 | 2级 | 22<额定功率≤315 | YX3-355M-2 | 2 | 380 | 250 | 95.8
50 | 2级 | 22<额定功率≤315 | YX3-200L-4 | 4 | 380 | 30 | 93.2
51 | 2级 | 22<额定功率≤315 | YX3-225M-4 | 4 | 380 | 45 | 93.9
52 | 2级 | 22<额定功率≤315 | YX3-225S-4 | 4 | 380 | 37 | 93.6
53 | 2级 | 22<额定功率≤315 | YX3-250M-4 | 4 | 380 | 55 | 94.2
54 | 2级 | 22<额定功率≤315 | YX3-280M-4 | 4 | 380 | 90 | 95
55 | 2级 | 22<额定功率≤315 | YX3-280S-4 | 4 | 380 | 75 | 94.7
56 | 2级 | 22<额定功率≤315 | YX3-315L1-4 | 4 | 380 | 160 | 95.4
57 | 2级 | 22<额定功率≤315 | YX3-315L2-4 | 4 | 380 | 200 | 95.4
58 | 2级 | 22<额定功率≤315 | YX3-315M-4 | 4 | 380 | 132 | 95.4
59 | 2级 | 22<额定功率≤315 | YX3-315S-4 | 4 | 380 | 110 | 95.4
60 | 2级 | 22<额定功率≤315 | YX3-355L-4 | 4 | 380 | 315 | 95.8
61 | 2级 | 22<额定功率≤315 | YX3-355M-4 | 4 | 380 | 250 | 95.8
62 | 2级 | 22<额定功率≤315 | YX3-225M-6 | 6 | 380 | 30 | 92.5
63 | 2级 | 22<额定功率≤315 | YX3-250M-6 | 6 | 380 | 37 | 93
64 | 2级 | 22<额定功率≤315 | YX3-280M-6 | 6 | 380 | 55 | 93.8
65 | 2级 | 22<额定功率≤315 | YX3-280S-6 | 6 | 380 | 45 | 93.5
66 | 2级 | 22<额定功率≤315 | YX3-315L1-6 | 6 | 380 | 110 | 95
67 | 2级 | 22<额定功率≤315 | YX3-315L2-6 | 6 | 380 | 132 | 95
68 | 2级 | 22<额定功率≤315 | YX3-315M-6 | 6 | 380 | 90 | 94.5
69 | 2级 | 22<额定功率≤315 | YX3-315S-6 | 6 | 380 | 75 | 94.2
70 | 2级 | 22<额定功率≤315 | YX3-355L-6 | 6 | 380 | 250 | 95
71 | 2级 | 22<额定功率≤315 | YX3-355M1-6 | 6 | 380 | 160 | 95
72 | 2级 | 22<额定功率≤315 | YX3-355M2-6 | 6 | 380 | 200 | 95